## Локальная смета
СОГЛАСОВАНО: | [7 empty] | УТВЕРЖДАЮ:
_____________________________ | [7 empty] | _____________________________
" _____ " ________________ 200_ г. | [7 empty] | "______ " _______________200_ г.
937/07у Замена оконных рам в здании по ул.Рабфаковская,12 в г.Иваново
(наименование стройки)
ЛОКАЛЬНЫЙ СМЕТНЫЙ РАСЧЕТ № 1
(локальная смета)
на | замену оконных рам
(наименование работ и затрат, наименование объекта)
| Сметная стоимость строительных работ ___________________________________________________________ |  | _____________________39,333 / 190,144 |  | тыс.руб.
| Средства на оплату труда ___________________________________________________________ |  | _____________________1,022 / 6,939 |  | тыс.руб.
| Сметная трудоемкость ___________________________________________________________ |  | ___________________________________________________________127,69 |  | чел.час
Составлена в базисных ценах 2001г./на 3 квартал 2007г.
№ пп | Шифр и номер позиции норматива | Наименование работ и затрат, единица измерения | Количество | Стоимость единицы, руб. |  | Общая стоимость, руб. |  |  | Затраты труда рабочих, чел.-ч, не занятых обслуживанием машин
|  |  |  | всего | эксплуатации машин | Всего | оплаты труда | эксплуатация машин
|  |  |  | оплаты труда | в т.ч. оплаты труда |  |  | в т.ч. оплаты труда | на единицу | всего
1 | 2 | 3 | 4 | 5 | 6 | 7 | 8 | 9 | 10 | 11
1 | ФЕР10-01-034-03 | Установка в жилых и общественных зданиях оконных блоков из ПВХ профилей поворотных (откидных, поворотно-откидных) с площадью проема до 2 м2 одностворчатых (100 м2 проёмов) КОЭФ. К ПОЗИЦИИ: ОЗП=0,81; ЭМ=1,06; ЗПМ=0,81; МАТ=0,99; ТЗ=0,81; ТЗМ=0,81; ОЗП=1,2; ЭМ=1,2; ЗПМ=1,2; ТЗ=1,2; ТЗМ=1,2; ОЗП=1,15; ЭМ=1,25; ЗПМ=1,25; ТЗ=1,15; ТЗМ=1,25 | 0.0199 | 126726,43 2111,01 | 651,57 27,85 | 2522 | 42 | 13 1 | 241.5343 | 4.81
2 | ФЕР10-01-034-05 | Установка в жилых и общественных зданиях оконных блоков из ПВХ профилей поворотных (откидных, поворотно-откидных) с площадью проема до 2 м2 двухстворчатых (100 м2 проёмов) КОЭФ. К ПОЗИЦИИ: ОЗП=0,81; ЭМ=1,06; ЗПМ=0,81; МАТ=0,99; ТЗ=0,81; ТЗМ=0,81; ОЗП=1,2; ЭМ=1,2; ЗПМ=1,2; ТЗ=1,2; ТЗМ=1,2; ОЗП=1,15; ЭМ=1,25; ЗПМ=1,25; ТЗ=1,15; ТЗМ=1,25 | 0.2148 | 123946,7 1832,29 | 627,6 27,85 | 26624 | 394 | 135 6 | 209.6434 | 45.03
3 | ФЕР10-01-035-01 | Установка подоконных досок из ПВХ в каменных стенах толщиной до 0,51 м. (100 м п.) КОЭФ. К ПОЗИЦИИ: ОЗП=0,81; ЭМ=1,06; ЗПМ=0,81; МАТ=0,99; ТЗ=0,81; ТЗМ=0,81; ОЗП=1,2; ЭМ=1,2; ЗПМ=1,2; ТЗ=1,2; ТЗМ=1,2; ОЗП=1,15; ЭМ=1,25; ЗПМ=1,25; ТЗ=1,15; ТЗМ=1,25 | 0.2192 | 4371,58 202,04 | 19,25 0,63 | 958 | 44 | 4 | 23.6862 | 5.19
4 | Пр.лист | Стоимость подоконников шириной 400м (шт) | 7 | 112 |  | 784
5 | Пр.лист | Стоимость подоконников шириной 500м (шт) | 5 | 140 |  | 700
6 | Пр.лист | Стоимость подоконников шириной 600м (шт) | 3 | 168 |  | 504
7 | Пр.лист | Стоимость подоконников шириной 700м (шт) | 4 | 202 |  | 808
8 | Пр.лист | Заглушки для подоконников (шт) | 38 | 13 |  | 494
9 | ТЕР10-01-035-01 | Устойство водоотливов с высотой проема до 1м (100м2) КОЭФ. К ПОЗИЦИИ: ОЗП=1,2; ЭМ=1,2; ЗПМ=1,2; ТЗ=1,2; ТЗМ=1,2; ОЗП=1,15; ЭМ=1,25; ЗПМ=1,25; ТЗ=1,15; ТЗМ=1,25 | 0.043 | 764,16 198,11 | 58,98 10,28 | 33 | 9 | 3
10 | ТЕР10-01-035-02 | Устойство водоотливов с высотой проема до 2м (100м2) КОЭФ. К ПОЗИЦИИ: ОЗП=1,2; ЭМ=1,2; ЗПМ=1,2; ТЗ=1,2; ТЗМ=1,2; ОЗП=1,15; ЭМ=1,25; ЗПМ=1,25; ТЗ=1,15; ТЗМ=1,25 | 0.1917 | 404,65 112,75 | 30,56 5,32 | 78 | 22 | 6 1
11 | Пр.лист | Стоимость отливов шириной 180 (шт) | 16 | 55 |  | 880
12 | Пр.лист | Стоимость отливов шириной 200 (шт) | 2 | 59 |  | 118
13 | Пр.лист | Стоимость отливов шириной 230 (шт) | 2 | 77 |  | 154
14 | Пр.лист | Заглушки для отливов шириной до 180м (шт) | 16 | 28 |  | 448
15 | Пр.лист | Заглушки для отливов шириной более 180м (шт) | 4 | 40 |  | 160
16 | ТЕР46-04-012-01 | Разборка деревянных заполнений проемов: оконных с подоконными досками (100 м2) | 0.2347 | 1493,35 1227,40 | 265,95 65,48 | 350 | 288 | 62 15 | 188.54 | 44.25
17 | ТЕР46-04-001-04 | Разборка: стен кирпичных (1 м3) | 0.34 | 194,93 58,75 | 136,18 8,87 | 66 | 20 | 46 3 | 8.24 | 2.8
18 | ТЕР09-06-001-02 | Демонтаж решеток (1 т конструкций) КОЭФ. К ПОЗИЦИИ: ОЗП=0,6; ЭМ=0,7; ЗПМ=0,7; МАТ=0,5; ТЗ=0,6; ТЗМ=0,7 | 0.8 | 368,98 209,36 | 116,26 0,87 | 295 | 167 | 93 1 | 30.474 | 24.38
19 | ФСЦП311-01-146-1 | Мусор строительный с погрузкой вручную: погрузка (тонна) КОЭФ. К ПОЗИЦИИ: ЭМ=1,06; ЗПМ=0,81; ТЗМ=0,81 | 2.13 | 34,66 4,15 | 30.51 | 74 | 9 | 65 | 0.578 | 1.23
20 | ФСЦП310-3010-1 | Перевозка грузов автомобилями-самосвалами грузоподъемностью 10 т работающих вне карьера (Код 400052) расстояние перевозки 10 км; нормативное время пробега 1,052 час; класс груза 1 (1 тонна) КОЭФ. К ПОЗИЦИИ: ЭМ=1,06; ЗПМ=0,81; ТЗМ=0,81 | 2.13 | 11.03 | 11.03 | 24 |  | 24
Итого прямые затраты по разделу в ценах 2001г. | [5 empty] | 36074 | 995 | 451 27 |  | 127.69
Накладные расходы | [5 empty] | 1131
Сметная прибыль | [5 empty] | 703
Итого прямые затраты по разделу с учетом индексов, в текущих ценах | [5 empty] | 144285 | 6756 | 1440 183 |  | 127.69
Накладные расходы | [5 empty] | 6727
Сметная прибыль | [5 empty] | 4291
ИТОГИ ПО СМЕТЕ:
Итого прямые затраты по смете в ценах 2001г. | [5 empty] | 36074 | 995 | 451 27 |  | 127.69
Итого прямые затраты по смете с учетом индексов, в текущих ценах | [5 empty] | 144285 | 6756 | 1440 183 |  | 127.69
Накладные расходы | [5 empty] | 6727
Сметная прибыль | [5 empty] | 4291
Итоги по смете:
Деревянные конструкции:
Итого Поз. 1-3, 9-10 | [5 empty] | 30215 | 511 | 161 8 |  | 55.03
Всего с учетом "Строительный вестник №3(32) ОЗП=6,79; ЭМ=3,19; ЗПМ=6,79; МАТ=3,93" | [5 empty] | 120088 | 3470 | 514 54 |  | 55.03
Накладные расходы 118%*0,9 * 0,94 ФОТ (от 3 524) | [5 empty] | 3518
Сметная прибыль 63%*0,85 ФОТ (от 3 524) | [5 empty] | 1887
Итого c накладными и см. прибылью | [5 empty] | 125493 |  |  |  | 55.03
Материалы:
Итого Поз. 4-8, 11-15 | [5 empty] | 5050
Всего с учетом "Строительный вестник №3(32) ОЗП=6,79; ЭМ=3,19; ЗПМ=6,79; МАТ=3,93" | [5 empty] | 19847
Работы по реконструкции зданий и сооружений (усиление и замена существующих конструкций, разборка и возведение отдельных конструктивных элементов):
Итого Поз. 16-17 | [5 empty] | 416 | 308 | 108 18 |  | 47.05
Всего с учетом "Строительный вестник №3(32) ОЗП=6,79; ЭМ=3,19; ЗПМ=6,79; МАТ=3,93" | [5 empty] | 2436 | 2091 | 345 122 |  | 47.05
Накладные расходы 110%*0,94 ФОТ (от 2 213) | [5 empty] | 2288
Сметная прибыль 70% ФОТ (от 2 213) | [5 empty] | 1549
Итого c накладными и см. прибылью | [5 empty] | 6273 |  |  |  | 47.05
Строительные металлические конструкции:
Итого Поз. 18 | [5 empty] | 295 | 167 | 93 1 |  | 24.38
Всего с учетом "Строительный вестник №3(32) ОЗП=6,79; ЭМ=3,19; ЗПМ=6,79; МАТ=3,93" | [5 empty] | 1569 | 1134 | 297 7 |  | 24.38
Накладные расходы 90%*0,9 * 0,94 ФОТ (от 1 141) | [5 empty] | 869
Сметная прибыль 85%*0,85 ФОТ (от 1 141) | [5 empty] | 824
Итого c накладными и см. прибылью | [5 empty] | 3262 |  |  |  | 24.38
Погрузо-разгрузочные работы при автомобильных перевозках:
Итого Поз. 19 | [5 empty] | 74 | 9 | 65 |  | 1.23
Всего с учетом "Строительный вестник №3(32) ОЗП=6,79; ЭМ=3,19; ЗПМ=6,79; МАТ=3,93" | [5 empty] | 268 | 61 | 207 |  | 1.23
Накладные расходы 100%*0,9 * 0,94 ФОТ (от 61) | [5 empty] | 52
Сметная прибыль 60%*0,85 ФОТ (от 61) | [5 empty] | 31
Итого c накладными и см. прибылью | [5 empty] | 351 |  |  |  | 1.23
Перевозка грузов автомобильным транспортом:
Итого Поз. 20 | [5 empty] | 24 |  | 24
Всего с учетом "Строительный вестник №3(32) ОЗП=6,79; ЭМ=3,19; ЗПМ=6,79; МАТ=3,93" | [5 empty] | 77 |  | 77
Итого | [5 empty] | 155303 |  |  |  | 127.69
В том числе:
Материалы | [5 empty] | 136089
Машины и механизмы | [5 empty] | 1440
ФОТ | [5 empty] | 6939
Накладные расходы | [5 empty] | 6727
Сметная прибыль | [5 empty] | 4291
Временные 0,3% | [5 empty] | 466
Итого | [5 empty] | 155769
Производство работ в зимнее время 1,419% | [5 empty] | 2210
Итого | [5 empty] | 157979
Непредвиденные затраты 2% | [5 empty] | 3160
Итого с непредвиденными | [5 empty] | 161139
НДС 18% | [5 empty] | 29005.02
ВСЕГО по смете | [5 empty] | 190144.02 |  |  |  | 127.69
|  |  | Составил |  |  | Ушакова Л.А.
|  |  | Проверил |  |  | Ушакова Л.А.