## Локальная смета
СОГЛАСОВАНО: | [7 empty] | УТВЕРЖДАЮ:
_____________________________ | [7 empty] | _____________________________
" _____ " ________________ 200_ г. | [7 empty] | "______ " _______________200_ г.
ЛОКАЛЬНЫЙ СМЕТНЫЙ РАСЧЕТ №
(локальная смета)
на | Текущий ремонт опорного пункта по адресу: пр. Строителей,114
(наименование работ и затрат, наименование объекта)
Основание: чертежи №
| Сметная стоимость ___________________________________________________________ |  | ___________________________303,00 |  | тыс.руб.
| строительных работ ___________________________________________________________ |  | ___________________________________________________________252,56 |  | тыс.руб.
| монтажных работ ___________________________________________________________ |  | ___________________________________________________________4,22 |  | тыс.руб.
| Средства на оплату труда ___________________________________________________________ |  | ___________________________38,59 |  | тыс.руб.
| Сметная трудоемкость ___________________________________________________________ |  | ___________________________________________________________811,36 |  | чел.час
Составлен(а) в текущих (прогнозных) ценах по состоянию на 3кв.2007 г.
№ пп | Шифр и номер позиции норматива | Наименование работ и затрат, единица измерения | Количество | Стоимость единицы, руб. |  | Общая стоимость, руб. |  |  | Затраты труда рабочих, чел.-ч, не занятых обслуживанием машин
|  |  |  | всего | эксплуатации машин | Всего | оплаты труда | эксплуатация машин
|  |  |  | оплаты труда | в т.ч. оплаты труда |  |  | в т.ч. оплаты труда | на единицу | всего
1 | 2 | 3 | 4 | 5 | 6 | 7 | 8 | 9 | 10 | 11
Раздел 1. СТЕНЫ И ПЕРЕГОРОДКИ
1 | ТЕРр53-02-01 | Разборка кладки стен из: кирпича (10 м3 кладки) | 0.057 | 3115,75 1312,69 | 1803,06 137,08 | 178 | 75 | 103 8 | 212.41 | 12.11
2 | ТЕРр53-16-01 | Ремонт кладки стен отдельными местами: кирпичной (1 м3 кладки) | 2.07 | 399,23 228,62 | 32,88 3,84 | 826 | 473 | 68 8 | 35.39 | 73.26
3 | ФССЦ-404-0162 | Кирпич силикатный полнотелый одинарный, размером 250х120х65 мм, марка 100 (1000 шт.) КОЭФ. К ПОЗИЦИИ: Индекс МАТ=0,99; При ремонте и реконструкции зданий и сооружений работы, аналогичные технологическим процессам в новом строительстве ОЗП=1,15; ЭМ=1,25; ЗПМ=1,25; ТЗ=1,15; ТЗМ=1,25 | 0.8321 | 661.44 |  | 550
4 | ТЕР46-04-006-01 | Разборка деревянных перегородок: оштукатуренных щитовых и дощатых однослойных (100 м2) | 0.2 | 515,63 261,02 | 254,61 62,69 | 103 | 52 | 51 13 | 42.86 | 8.57
5 | ТЕР08-02-002-05 | Кладка перегородок из кирпича неармированных: толщиной в 1/2 кирпича при высоте этажа до 4 м (100 м2 перегородок (за вычетом проемов)) КОЭФ. К ПОЗИЦИИ: При ремонте и реконструкции зданий и сооружений работы, аналогичные технологическим процессам в новом строительстве ОЗП=1,15; ЭМ=1,25; ЗПМ=1,25; ТЗ=1,15; ТЗМ=1,25 | 0.0363 | 3079,48 1137,59 | 672,81 53,13 | 112 | 41 | 24 2 | 165.59 | 6.01
6 | ФССЦ-404-0162 | Кирпич силикатный полнотелый одинарный, размером 250х120х65 мм, марка 100 (1000 шт.) КОЭФ. К ПОЗИЦИИ: Индекс МАТ=0,99; При ремонте и реконструкции зданий и сооружений работы, аналогичные технологическим процессам в новом строительстве ОЗП=1,15; ЭМ=1,25; ЗПМ=1,25; ТЗ=1,15; ТЗМ=1,25 | 0.183 | 661.44 |  | 121
7 | ТЕР10-01-014-03 | Устройство чистых перегородок: каркасных с обшивкой ДСП с двух сторон (100 м2 перегородок за вычетом проемов) КОЭФ. К ПОЗИЦИИ: При ремонте и реконструкции зданий и сооружений работы, аналогичные технологическим процессам в новом строительстве ОЗП=1,15; ЭМ=1,25; ЗПМ=1,25; ТЗ=1,15; ТЗМ=1,25 | 0.062 | 5627,04 1119,90 | 28.91 | 349 | 69 | 2 | 164.45 | 10.2
8 | 102-0261 | Фанера клеенная, марки ФК и ФБА, сорт В/ВВ, толщиной 3 мм (м3) КОЭФ. К ПОЗИЦИИ: При ремонте и реконструкции зданий и сооружений работы, аналогичные технологическим процессам в новом строительстве ОЗП=1,15; ЭМ=1,25; ЗПМ=1,25; ТЗ=1,15; ТЗМ=1,25 | -0.04154 | 4879.48 |  | -203
9 | СЦМ-101-1864 | Плиты древесноволокнистые сухого способа производства, твердые, марки ТС-400 толщиной 4 мм (т.м2) КОЭФ. К ПОЗИЦИИ: При ремонте и реконструкции зданий и сооружений работы, аналогичные технологическим процессам в новом строительстве ОЗП=1,15; ЭМ=1,25; ЗПМ=1,25; ТЗ=1,15; ТЗМ=1,25 | 0.0132 | 11312.69 |  | 149
Итого прямые затраты по разделу в ценах 2001г. | [5 empty] | 2185 | 710 | 248 31 |  | 110.15
Итого прямые затраты по разделу с учетом индексов, в текущих ценах | [5 empty] | 10435 | 4821 | 791 211 |  | 110.15
Накладные расходы | [5 empty] | 4321
Сметная прибыль | [5 empty] | 3440
Итоги по разделу 1 СТЕНЫ И ПЕРЕГОРОДКИ :
Стены (ремонтно-строительные) | [5 empty] | 11163 |  |  |  | 85.37
Конструкции из кирпича и блоков | [5 empty] | 4263 |  |  |  | 6.01
Работы по реконструкции зданий и сооружений (усиление и замена существующих конструкций, разборка и возведение отдельных конструктивных элементов) | [5 empty] | 1281 |  |  |  | 8.57
Деревянные конструкции | [5 empty] | 2287 |  |  |  | 10.2
Материалы | [5 empty] | -798
Итого | [5 empty] | 18196 |  |  |  | 110.15
В том числе:
Материалы | [5 empty] | 4823
Машины и механизмы | [5 empty] | 791
ФОТ | [5 empty] | 5032
Накладные расходы | [5 empty] | 4321
Сметная прибыль | [5 empty] | 3440
Итого по разделу 1 СТЕНЫ И ПЕРЕГОРОДКИ | [5 empty] | 18196 |  |  |  | 110.15
Раздел 2. Демонтаж
10 | ТЕР09-06-001-02 | Демонтаж решеток (1 т конструкций) КОЭФ. К ПОЗИЦИИ: Демонтаж ОЗП=0,6; ЭМ=0,6; ЗПМ=0,6; МАТ=0; ТЗ=0,6; ТЗМ=0,6 | 0.15 | 309,01 209,36 | 99,65 0,74 | 46 | 31 | 15 | 30.47 | 4.57
11 | ТЕР09-06-001-02 | Демонтаж решеток - дверь (1 т конструкций) КОЭФ. К ПОЗИЦИИ: Демонтаж ОЗП=0,6; ЭМ=0,6; ЗПМ=0,6; МАТ=0; ТЗ=0,6; ТЗМ=0,6 | 0.078 | 309,01 209,36 | 99,65 0,74 | 24 | 16 | 8 | 30.47 | 2.38
12 | ИЕР09-04-014-01 | Демонтаж металлической перегородки с дверью (1 м2 проема) КОЭФ. К ПОЗИЦИИ: Демонтаж ОЗП=0,6; ЭМ=0,6; ЗПМ=0,6; МАТ=0; ТЗ=0,6; ТЗМ=0,6; Индекс от ФЕР к. ТЕР ОЗП=0,81; ЭМ=1,06; ЗПМ=0,81; МАТ=0,99; Индекс ОЗП=0,645; ЭМ=1,4; ЗПМ=0,645; МАТ=0,7 | 7.47 | 28,52 16,47 | 12,05 0,54 | 213 | 123 | 90 4 | 2.68 | 20.02
Итого прямые затраты по разделу в ценах 2001г. | [5 empty] | 283 | 170 | 113 4 |  | 26.97
Итого прямые затраты по разделу с учетом индексов, в текущих ценах | [5 empty] | 1514 | 1154 | 360 27 |  | 26.97
Накладные расходы | [5 empty] | 899
Сметная прибыль | [5 empty] | 853
Итоги по разделу 2 Демонтаж :
Итого Поз. 10-12 | [5 empty] | 283 | 170 | 113 4 |  | 26.97
Всего с учетом " ОЗП=6,79; ЭМ=3,19; ЗПМ=6,79; МАТ=3,93" | [5 empty] | 1514 | 1154 | 360 27 |  | 26.97
Накладные расходы 90%*(0,94*0,9) ФОТ (от 1 181) | [5 empty] | 899
Сметная прибыль 85%*0,85 ФОТ (от 1 181) | [5 empty] | 853
Итого c накладными и см. прибылью | [5 empty] | 3266 |  |  |  | 26.97
В том числе:
Машины и механизмы | [5 empty] | 360
ФОТ | [5 empty] | 1181
Накладные расходы | [5 empty] | 899
Сметная прибыль | [5 empty] | 853
Итого по разделу 2 Демонтаж | [5 empty] | 3266 |  |  |  | 26.97
Раздел 3. ОКНА
13 | ТЕРр56-11-01 | Снятие наличников (100 м наличников) | 0.27 | 26,94 26,94 |  | 7 | 7 |  | 4.21 | 1.14
14 | ТЕРр56-03-02 | Снятие подоконных досок деревянных в зданиях: каменных (100 м2) | 0.076 | 613,51 613,51 |  | 47 | 47 |  | 94.97 | 7.22
15 | ТЕРр56-02-02 | Снятие оконных переплетов: остекленных (100 м2 оконных переплетов) | 0.13 | 329,82 297,87 | 31,95 8,30 | 43 | 39 | 4 1 | 46.11 | 5.99
16 | ТЕРр56-01-01 | Демонтаж оконных коробок в каменных стенах с: отбивкой штукатурки откосов (100 коробок) | 0.07 | 21753,74 2004,48 | 171,07 15,18 | 1523 | 140 | 12 1 | 288 | 20.16
17 | ФЕР10-01-034-01 | Установка в жилых и общественных зданиях оконных блоков из ПВХ профилей глухих с площадью проема до 2 м2 (100 м2 проёмов) КОЭФ. К ПОЗИЦИИ: Инекс от ФЕР к ТЕР ОЗП=0,81; ЭМ=1,06; ЗПМ=0,81; МАТ=0,99; При ремонте и реконструкции зданий и сооружений работы, аналогичные технологическим процессам в новом строительстве ОЗП=1,15; ЭМ=1,25; ЗПМ=1,25; ТЗ=1,15; ТЗМ=1,25 | 0.045 | 123127,13 1390,13 | 463,16 23,21 | 5541 | 63 | 21 1 | 196.36 | 8.84
18 | ФЕР10-01-034-06 | Установка в жилых и общественных зданиях оконных блоков из ПВХ профилей поворотных (откидных, поворотно-откидных) с площадью проема более 2 м2 двухстворчатых (100 м2 проёмов) КОЭФ. К ПОЗИЦИИ: Индекс от ФЕР к ТЕР ОЗП=0,81; ЭМ=1,06; ЗПМ=0,81; МАТ=0,99; При ремонте и реконструкции зданий и сооружений работы, аналогичные технологическим процессам в новом строительстве ОЗП=1,15; ЭМ=1,25; ЗПМ=1,25; ТЗ=1,15; ТЗМ=1,25 | 0.085 | 120237,6 1186,35 | 450,25 8,70 | 10220 | 101 | 38 1 | 167.58 | 14.24
19 | ФЕР10-01-035-01 | Установка подоконных досок из ПВХ в каменных стенах толщиной до 0,51 м. (100 м п.) КОЭФ. К ПОЗИЦИИ: Индекс от ФЕР к ТЕР ОЗП=0,81; ЭМ=1,06; ЗПМ=0,81; МАТ=0,99; При ремонте и реконструкции зданий и сооружений работы, аналогичные технологическим процессам в новом строительстве ОЗП=1,15; ЭМ=1,25; ЗПМ=1,25; ТЗ=1,15; ТЗМ=1,25 | 0.138 | 4334,7 168,37 | 16,05 0,53 | 598 | 23 | 2 | 24.37 | 3.36
20 | 101-9468 | Доски подоконные ПВХ (м) | 13.8 | 94.5 |  | 1304
21 | ТЕР11-01-040-01 | Обрамление откосов пластиковыми уголками (100 м плинтусов) КОЭФ. К ПОЗИЦИИ: При ремонте и реконструкции зданий и сооружений работы, аналогичные технологическим процессам в новом строительстве ОЗП=1,15; ЭМ=1,25; ЗПМ=1,25; ТЗ=1,15; ТЗМ=1,25 | 0.27 | 532,17 81,36 | 3.6 | 144 | 22 | 1 | 10.34 | 2.79
22 | ТЕР09-06-001-02 | Монтаж решеток - существующих (1 т конструкций) КОЭФ. К ПОЗИЦИИ: При ремонте и реконструкции зданий и сооружений работы, аналогичные технологическим процессам в новом строительстве ОЗП=1,15; ЭМ=1,25; ЗПМ=1,25; ТЗ=1,15; ТЗМ=1,25 | 0.15 | 695,6 401,27 | 207,6 1,55 | 104 | 60 | 31 | 58.41 | 8.76
Итого прямые затраты по разделу в ценах 2001г. | [5 empty] | 19531 | 502 | 109 4 |  | 72.5
Итого прямые затраты по разделу с учетом индексов, в текущих ценах | [5 empty] | 78112 | 3408 | 348 28 |  | 72.5
Накладные расходы | [5 empty] | 2977
Сметная прибыль | [5 empty] | 2067
Итоги по разделу 3 ОКНА :
Проемы (ремонтно-строительные) | [5 empty] | 14366 |  |  |  | 34.51
Деревянные конструкции | [5 empty] | 66751 |  |  |  | 26.44
Полы | [5 empty] | 878 |  |  |  | 2.79
Строительные металлические конструкции | [5 empty] | 1161 |  |  |  | 8.76
Итого | [5 empty] | 83156 |  |  |  | 72.5
В том числе:
Материалы | [5 empty] | 74356
Машины и механизмы | [5 empty] | 348
ФОТ | [5 empty] | 3436
Накладные расходы | [5 empty] | 2977
Сметная прибыль | [5 empty] | 2067
Итого по разделу 3 ОКНА | [5 empty] | 83156 |  |  |  | 72.5
Раздел 4. ДВЕРИ
23 | ТЕРр56-09-01 | Демонтаж дверных коробок в каменных стенах с: отбивкой штукатурки откосов (100 коробок) | 0.05 | 1620,88 1158,28 | 462,6 35,45 | 81 | 58 | 23 2 | 179.3 | 8.97
24 | ТЕРр56-10-01 | Снятие дверных полотен (100 м2 дверных полотен) | 0.09 | 232,19 232,19 |  | 21 | 21 |  | 36.28 | 3.27
25 | ТЕР10-01-039-03 | Установка блоков в наружных и внутренних дверных проемах: в перегородках и деревянных нерубленых стенах площадью проема до 3 м2 (100 м2 проемов) КОЭФ. К ПОЗИЦИИ: При ремонте и реконструкции зданий и сооружений работы, аналогичные технологическим процессам в новом строительстве ОЗП=1,15; ЭМ=1,25; ЗПМ=1,25; ТЗ=1,15; ТЗМ=1,25 | 0.0752 | 4328,21 954,85 | 468.1 | 325 | 72 | 35 | 132.25 | 9.95
26 | ФССЦ-203-0199 | Блоки дверные однопольные с полотном глухим ДГ 21-9, пл.1.80 м2; ДГ 21-10, пл.2.01 м2 (м2) КОЭФ. К ПОЗИЦИИ: Индекс МАТ=0,99; При ремонте и реконструкции зданий и сооружений работы, аналогичные технологическим процессам в новом строительстве ОЗП=1,15; ЭМ=1,25; ЗПМ=1,25; ТЗ=1,15; ТЗМ=1,25 | 7.52 | 212.55 |  | 1598
27 | ФССЦ-101-0889 | Скобяные изделия для блоков входных дверей в помещение однопольных (комплект) КОЭФ. К ПОЗИЦИИ: Ингдекс МАТ=0,99; При ремонте и реконструкции зданий и сооружений работы, аналогичные технологическим процессам в новом строительстве ОЗП=1,15; ЭМ=1,25; ЗПМ=1,25; ТЗ=1,15; ТЗМ=1,25 | 4 | 93.73 |  | 375
28 | ФССЦ-101-0950 | Замок врезной оцинкованный с цилиндровым механизмом (шт.) КОЭФ. К ПОЗИЦИИ: Индекс МАТ=0,99; При ремонте и реконструкции зданий и сооружений работы, аналогичные технологическим процессам в новом строительстве ОЗП=1,15; ЭМ=1,25; ЗПМ=1,25; ТЗ=1,15; ТЗМ=1,25 | 4 | 74.94 |  | 300
29 | ТЕР15-04-025-06 | Улучшенная окраска масляными составами по дереву блоков, подготовленных под вторую окраску дверных (100 м2 окрашиваемой поверхности) КОЭФ. К ПОЗИЦИИ: При ремонте и реконструкции зданий и сооружений работы, аналогичные технологическим процессам в новом строительстве ОЗП=1,15; ЭМ=1,25; ЗПМ=1,25; ТЗ=1,15; ТЗМ=1,25 | 0.203 | 430,68 218,32 | 2,83 0,51 | 87 | 44 | 1 | 29.87 | 6.06
30 | ТЕР09-06-001-02 | Монтаж существующих решеток (1 т конструкций) КОЭФ. К ПОЗИЦИИ: При ремонте и реконструкции зданий и сооружений работы, аналогичные технологическим процессам в новом строительстве ОЗП=1,15; ЭМ=1,25; ЗПМ=1,25; ТЗ=1,15; ТЗМ=1,25 | 0.078 | 695,6 401,27 | 207,6 1,55 | 54 | 31 | 16 | 58.41 | 4.56
31 | ИЕР09-04-014-01 | Установка металлической перегородки с дверью- существ. (1 м2 проема) КОЭФ. К ПОЗИЦИИ: Индекс от ФЕР к ТЕР ОЗП=0,81; ЭМ=1,06; ЗПМ=0,81; МАТ=0,99 (1-й уровень); Индекс от ФЕР к ТЕР ОЗП=0,645; ЭМ=1,4; ЗПМ=0,645; МАТ=0,7 (2-й уровень); При ремонте и реконструкции зданий и сооружений работы, аналогичные технологическим процессам в новом строительстве ОЗП=1,15; ЭМ=1,25; ЗПМ=1,25; ТЗ=1,15; ТЗМ=1,25 (2-й уровень) | 7.47 | 70,35 33,85 | 23,68 1,25 | 526 | 253 | 177 9 | 5.14 | 38.4
Итого прямые затраты по разделу в ценах 2001г. | [5 empty] | 3367 | 479 | 252 11 |  | 71.21
Итого прямые затраты по разделу с учетом индексов, в текущих ценах | [5 empty] | 14416 | 3252 | 804 75 |  | 71.21
Накладные расходы | [5 empty] | 2692
Сметная прибыль | [5 empty] | 2180
Итоги по разделу 4 ДВЕРИ :
Проемы (ремонтно-строительные) | [5 empty] | 1374 |  |  |  | 12.24
Деревянные конструкции | [5 empty] | 11141 |  |  |  | 9.95
Отделочные работы | [5 empty] | 873 |  |  |  | 6.06
Строительные металлические конструкции | [5 empty] | 5900 |  |  |  | 42.96
Итого | [5 empty] | 19288 |  |  |  | 71.21
В том числе:
Материалы | [5 empty] | 10360
Машины и механизмы | [5 empty] | 804
ФОТ | [5 empty] | 3327
Накладные расходы | [5 empty] | 2692
Сметная прибыль | [5 empty] | 2180
Итого по разделу 4 ДВЕРИ | [5 empty] | 19288 |  |  |  | 71.21
Раздел 5. ПОЛЫ
32 | ТЕРр57-03-01 | Разборка плинтусов: деревянных (100 м плинтусов) | 0.97 | 23,68 23,68 |  | 23 | 23 |  | 3.77 | 3.66
33 | ТЕРр57-02-01 | Разборка покрытий полов: из линолеума (100 м2 покрытий) | 0.91 | 76 71,53 | 4,47 1,16 | 69 | 65 | 4 1 | 11.39 | 10.36
34 | ТЕРр57-02-03 | Разборка покрытий полов: из керамических плиток (100 м2 покрытий) | 0.048 | 529,49 480,01 | 49,48 12,86 | 25 | 23 | 2 1 | 69.87 | 3.35
35 | ТЕРр57-02-05 | Разборка покрытий полов: из древесностружечных плит в 1 слой (100 м2 покрытий) | 0.91 | 106,7 101,55 | 5,15 1,34 | 97 | 92 | 5 1 | 16.17 | 14.71
36 | ТЕР11-01-035-03 | Устройство покрытий: из плит древесноволокнистых (100 м2 покрытия) КОЭФ. К ПОЗИЦИИ: При ремонте и реконструкции зданий и сооружений работы, аналогичные технологическим процессам в новом строительстве ОЗП=1,15; ЭМ=1,25; ЗПМ=1,25; ТЗ=1,15; ТЗМ=1,25 | 0.801 | 1793,4 441,58 | 93,36 2,01 | 1437 | 354 | 75 2 | 63.45 | 50.82
37 | ТЕР11-01-036-01 | Устройство покрытий из линолеума на клее: бустилат (100 м2 покрытия) КОЭФ. К ПОЗИЦИИ: При ремонте и реконструкции зданий и сооружений работы, аналогичные технологическим процессам в новом строительстве ОЗП=1,15; ЭМ=1,25; ЗПМ=1,25; ТЗ=1,15; ТЗМ=1,25 | 0.91 | 7555,03 326,21 | 75,05 3,70 | 6875 | 297 | 68 3 | 48.76 | 44.37
38 | ТЕР11-01-040-01 | Устройство плинтусов поливинилхлоридных (100 м плинтусов) КОЭФ. К ПОЗИЦИИ: При ремонте и реконструкции зданий и сооружений работы, аналогичные технологическим процессам в новом строительстве ОЗП=1,15; ЭМ=1,25; ЗПМ=1,25; ТЗ=1,15; ТЗМ=1,25 | 0.97 | 532,17 81,36 | 3.6 | 516 | 79 | 3 | 10.34 | 10.03
39 | ТЕР11-01-027-02 | Устройство покрытий на цементном растворе из плиток: керамических для полов многоцветных (100 м2 покрытия) КОЭФ. К ПОЗИЦИИ: При ремонте и реконструкции зданий и сооружений работы, аналогичные технологическим процессам в новом строительстве ОЗП=1,15; ЭМ=1,25; ЗПМ=1,25; ТЗ=1,15; ТЗМ=1,25 | 0.048 | 12177,68 971,12 | 174,6 27,80 | 585 | 47 | 8 1 | 137.75 | 6.61
40 | ТЕР11-01-004-01 | Устройство гидроизоляции оклеечной рулонными материалами: на мастике битуминоль первый слой (100 м2 изолируемой поверхности) КОЭФ. К ПОЗИЦИИ: При ремонте и реконструкции зданий и сооружений работы, аналогичные технологическим процессам в новом строительстве ОЗП=1,15; ЭМ=1,25; ЗПМ=1,25; ТЗ=1,15; ТЗМ=1,25 | 0.048 | 2914,22 482,21 | 409,84 4,13 | 140 | 23 | 20 | 53.11 | 2.55
41 | ТЕР11-01-039-01 | Устройство планки соединительной -пороги (100 м плинтусов) КОЭФ. К ПОЗИЦИИ: При ремонте и реконструкции зданий и сооружений работы, аналогичные технологическим процессам в новом строительстве ОЗП=1,15; ЭМ=1,25; ЗПМ=1,25; ТЗ=1,15; ТЗМ=1,25 | 0.06 | 497,68 60,44 | 9.6 | 30 | 4 | 1 | 8.8 | 0.53
42 | 203-0352 | Плинтуса из древесины тип ПЛ-2, размером 19х54 мм (м) КОЭФ. К ПОЗИЦИИ: При ремонте и реконструкции зданий и сооружений работы, аналогичные технологическим процессам в новом строительстве ОЗП=1,15; ЭМ=1,25; ЗПМ=1,25; ТЗ=1,15; ТЗМ=1,25 | -6.06 | 4.21 |  | -26
43 | ПРАЙС | Порог металлический (м) КОЭФ. К ПОЗИЦИИ: При ремонте и реконструкции зданий и сооружений работы, аналогичные технологическим процессам в новом строительстве ОЗП=1,15; ЭМ=1,25; ЗПМ=1,25; ТЗ=1,15; ТЗМ=1,25 | 6.06 | 24.68 |  | 150
Итого прямые затраты по разделу в ценах 2001г. | [5 empty] | 9921 | 1007 | 186 9 |  | 146.99
Итого прямые затраты по разделу с учетом индексов, в текущих ценах | [5 empty] | 41731 | 6837 | 593 61 |  | 146.99
Накладные расходы | [5 empty] | 6774
Сметная прибыль | [5 empty] | 4457
Итоги по разделу 5 ПОЛЫ :
Полы (ремонтно-строительные) | [5 empty] | 3415 |  |  |  | 32.08
Полы | [5 empty] | 49547 |  |  |  | 114.91
Итого | [5 empty] | 52962 |  |  |  | 146.99
В том числе:
Материалы | [5 empty] | 34301
Машины и механизмы | [5 empty] | 593
ФОТ | [5 empty] | 6898
Накладные расходы | [5 empty] | 6774
Сметная прибыль | [5 empty] | 4457
Итого по разделу 5 ПОЛЫ | [5 empty] | 52962 |  |  |  | 146.99
Раздел 6. Внутренняя отделка
44 | ТЕРр62-17-03 | Окраска водоэмульсионными составами поверхностей потолков ранее окрашенных известковой или клеевой краской с расчисткой старой краски: более 35 % (100 м2 окрашиваемой поверхности) | 0.955 | 1894,91 236,78 | 9,2 1,43 | 1810 | 226 | 9 1 | 34.02 | 32.49
45 | ТЕРр62-07-06 | Улучшенная масляная окраска ранее окрашенных стен за 2 раза с расчисткой старой краски: более 35 % (100 м2 окрашиваемой поверхности) | 1.95 | 1023,48 526,80 | 9,2 1,43 | 1996 | 1027 | 18 3 | 75.69 | 147.6
46 | СЦМ-101-0456 | Краски цветные, готовые к применению для внутренних работ МА-25: розово-бежевая, светло-бежевая, светло-серая (т) КОЭФ. К ПОЗИЦИИ: При ремонте и реконструкции зданий и сооружений работы, аналогичные технологическим процессам в новом строительстве ОЗП=1,15; ЭМ=1,25; ЗПМ=1,25; ТЗ=1,15; ТЗМ=1,25 | 0.04271 | 15769.69 |  | 674
47 | ТЕР15-04-025-08 | Улучшенная окраска масляными составами по штукатурке стен (100 м2 окрашиваемой поверхности) КОЭФ. К ПОЗИЦИИ: При ремонте и реконструкции зданий и сооружений работы, аналогичные технологическим процессам в новом строительстве ОЗП=1,15; ЭМ=1,25; ЗПМ=1,25; ТЗ=1,15; ТЗМ=1,25 | 0.036 | 1372,84 428,81 | 13,63 2,34 | 49 | 15 |  | 58.66 | 2.11
48 | ТЕР15-01-050-01 | Облицовка стен панелями МДФ по деревянной обрешетке (100 м2 облицовки) КОЭФ. К ПОЗИЦИИ: При ремонте и реконструкции зданий и сооружений работы, аналогичные технологическим процессам в новом строительстве ОЗП=1,15; ЭМ=1,25; ЗПМ=1,25; ТЗ=1,15; ТЗМ=1,25 | 0.1232 | 11917,09 426,78 | 446,7 16,66 | 1468 | 53 | 55 2 | 57.67 | 7.1
49 | 101-2078 | Раскладки поливинилхлоридные горизонтальные (м) КОЭФ. К ПОЗИЦИИ: При ремонте и реконструкции зданий и сооружений работы, аналогичные технологическим процессам в новом строительстве ОЗП=1,15; ЭМ=1,25; ЗПМ=1,25; ТЗ=1,15; ТЗМ=1,25 | -10.87 | 14.25 |  | -155
50 | 101-2079 | Раскладки поливинилхлоридные вертикальные (м) КОЭФ. К ПОЗИЦИИ: При ремонте и реконструкции зданий и сооружений работы, аналогичные технологическим процессам в новом строительстве ОЗП=1,15; ЭМ=1,25; ЗПМ=1,25; ТЗ=1,15; ТЗМ=1,25 | -4.977 | 14.25 |  | -71
51 | 101-1862 | Пластик бумажно-слоистый 2 с декоративной стороной (1000м2) КОЭФ. К ПОЗИЦИИ: При ремонте и реконструкции зданий и сооружений работы, аналогичные технологическим процессам в новом строительстве ОЗП=1,15; ЭМ=1,25; ЗПМ=1,25; ТЗ=1,15; ТЗМ=1,25 | -0.01249 | 89656.44 |  | -1120
52 |  | МДФ (м2) КОЭФ. К ПОЗИЦИИ: При ремонте и реконструкции зданий и сооружений работы, аналогичные технологическим процессам в новом строительстве ОЗП=1,15; ЭМ=1,25; ЗПМ=1,25; ТЗ=1,15; ТЗМ=1,25 | 12.49 | 28.17 |  | 352
53 | ТЕР15-02-016-03 | Оштукатуривание поверхностей цементно-известковым или цементным раствором по камню и бетону улучшенное - откосов (100 м2 оштукатуриваемой поверхности) КОЭФ. К ПОЗИЦИИ: При ремонте и реконструкции зданий и сооружений работы, аналогичные технологическим процессам в новом строительстве ОЗП=1,15; ЭМ=1,25; ЗПМ=1,25; ТЗ=1,15; ТЗМ=1,25 | 0.26 | 2225,03 747,28 | 123,41 64,08 | 579 | 194 | 32 17 | 98.72 | 25.67
54 | ИЕР15-01-051-01 | Облицовка поверхностей одним слоем гипсокартонных листов (ГКЛ) с устройством одинарного металлического каркаса стен без изоляции - откосы (100 м2 стен за вычетом проемов) КОЭФ. К ПОЗИЦИИ: Индекс ОЗП=0,81; ЭМ=1,06; ЗПМ=0,81; МАТ=0,99 (1-й уровень); Индекс ОЗП=0,645; ЭМ=1,4; ЗПМ=0,645; МАТ=0,7 (2-й уровень); При ремонте и реконструкции зданий и сооружений работы, аналогичные технологическим процессам в новом строительстве ОЗП=1,15; ЭМ=1,25; ЗПМ=1,25; ТЗ=1,15; ТЗМ=1,25 (2-й уровень) | 0.26 | 3148,55 1166,33 | 91,16 8,84 | 819 | 303 | 24 2 | 177.57 | 46.17
55 | ФССЦ-101-0741 | Листы гипсокартонные для перегородок толщиной 12 мм (м2) КОЭФ. К ПОЗИЦИИ: Индекс МАТ=0,99; При ремонте и реконструкции зданий и сооружений работы, аналогичные технологическим процессам в новом строительстве ОЗП=1,15; ЭМ=1,25; ЗПМ=1,25; ТЗ=1,15; ТЗМ=1,25 | 27.3 | 34.85 |  | 951
56 | 201-9006-52 | Профиль стоечный ПС (м) КОЭФ. К ПОЗИЦИИ: При ремонте и реконструкции зданий и сооружений работы, аналогичные технологическим процессам в новом строительстве ОЗП=1,15; ЭМ=1,25; ЗПМ=1,25; ТЗ=1,15; ТЗМ=1,25 | 57.2 | 9.3 |  | 532
57 | 201-9006-51 | Профиль направляющий ПН (м) КОЭФ. К ПОЗИЦИИ: При ремонте и реконструкции зданий и сооружений работы, аналогичные технологическим процессам в новом строительстве ОЗП=1,15; ЭМ=1,25; ЗПМ=1,25; ТЗ=1,15; ТЗМ=1,25 | 19.11 | 6.8 |  | 130
58 | ТЕР15-04-025-01 | Улучшенная окраска масляными составами-откосы (100 м2 окрашиваемой поверхности) КОЭФ. К ПОЗИЦИИ: При ремонте и реконструкции зданий и сооружений работы, аналогичные технологическим процессам в новом строительстве ОЗП=1,15; ЭМ=1,25; ЗПМ=1,25; ТЗ=1,15; ТЗМ=1,25 | 0.26 | 1259,79 491,95 | 10,03 1,73 | 328 | 128 | 3 | 67.3 | 17.5
59 | ТЕРр62-33-02 | Окраска масляными составами ранее окрашенных поверхностей радиаторов и ребристых труб отопления за: 2 раза (100 м2 окрашиваемой поверхности) | 0.21 | 619,17 464,88 | 0,96 0,09 | 130 | 98 |  | 65.94 | 13.85
60 | СЦМ-101-0456 | Краски цветные, готовые к применению для внутренних работ МА-25: розово-бежевая, светло-бежевая, светло-серая (т) КОЭФ. К ПОЗИЦИИ: При ремонте и реконструкции зданий и сооружений работы, аналогичные технологическим процессам в новом строительстве ОЗП=1,15; ЭМ=1,25; ЗПМ=1,25; ТЗ=1,15; ТЗМ=1,25 | 0.0034 | 15769.69 |  | 54
61 | ТЕРр62-32-02 | Окраска масляными составами ранее окрашенных поверхностей стальных и чугунных труб: стальных за 2 раза (100 м2 окрашиваемой поверхности) | 0.072 | 679 524,71 | 0,96 0,09 | 49 | 38 |  | 80.6 | 5.8
62 | СЦМ-101-0456 | Краски цветные, готовые к применению для внутренних работ МА-25: розово-бежевая, светло-бежевая, светло-серая (т) КОЭФ. К ПОЗИЦИИ: При ремонте и реконструкции зданий и сооружений работы, аналогичные технологическим процессам в новом строительстве ОЗП=1,15; ЭМ=1,25; ЗПМ=1,25; ТЗ=1,15; ТЗМ=1,25 | 0.0012 | 15769.69 |  | 19
Итого прямые затраты по разделу в ценах 2001г. | [5 empty] | 8594 | 2082 | 141 25 |  | 298.29
Итого прямые затраты по разделу с учетом индексов, в текущих ценах | [5 empty] | 39624 | 14136 | 450 170 |  | 298.29
Накладные расходы | [5 empty] | 11418
Сметная прибыль | [5 empty] | 6995
Итоги по разделу 6 Внутренняя отделка :
Малярные работы (ремонтно-строительные) | [5 empty] | 31454 |  |  |  | 199.74
Полы | [5 empty] | 2936
Отделочные работы | [5 empty] | 23647 |  |  |  | 98.55
Итого | [5 empty] | 58037 |  |  |  | 298.29
В том числе:
Материалы | [5 empty] | 25038
Машины и механизмы | [5 empty] | 450
ФОТ | [5 empty] | 14306
Накладные расходы | [5 empty] | 11418
Сметная прибыль | [5 empty] | 6995
Итого по разделу 6 Внутренняя отделка | [5 empty] | 58037 |  |  |  | 298.29
Раздел 7. САНТЕХНИЧЕСКИЕ РАБОТЫ
63 | ТЕРр65-06-12 | Смена санитарных приборов: унитазов типа "Компакт" (100 приборов) | 0.01 | 3509,9 3016,84 | 97,79 13,40 | 35 | 30 | 1 | 412.7 | 4.13
64 | 300-0901 | Унитазы "Компакт" (комплект) | 1 | 636.13 |  | 636
65 | ТЕРр65-06-24 | Смена санитарных приборов: умывальников (100 приборов) | 0.01 | 2134,62 1549,72 | 91,26 12,50 | 21 | 15 | 1 | 212 | 2.12
66 | 300-0823 | Умывальники "Тюльпан" (комплект) | 1 | 330.79 |  | 331
67 | ТЕРр65-05-07 | Смена арматуры смесителей: без душевой сетки (100 шт.) | 0.01 | 1629,98 1462,00 | 8,64 0,80 | 16 | 15 |  | 200 | 2
68 | 300-0627 | Смесители для умывальников (комплект) | 1 | 310.25 |  | 310
69 | ТЕРр65-33-01 | Смена жалюзийных решеток (100 жалюзийных решеток) | 0.03 | 354,37 317,33 | 0,34 0,09 | 11 | 10 |  | 46.19 | 1.39
70 | 300-9390 | Решетки жалюзийные (шт) | 3 | 32.06 |  | 96
71 | ТЕРр65-02-01 | Разборка трубопроводов из чугунных канализационных труб диаметром: 50 мм (100 м трубопровода с фасонными частями) | 0.025 | 474,03 468,53 | 5,5 1,43 | 12 | 12 |  | 68.8 | 1.72
72 | ТЕР16-04-001-01 | Прокладка трубопроводов канализации из полиэтиленовых труб высокой плотности диаметром: 50 мм (100 м трубопровода) КОЭФ. К ПОЗИЦИИ: При ремонте и реконструкции зданий и сооружений работы, аналогичные технологическим процессам в новом строительстве ОЗП=1,15; ЭМ=1,25; ЗПМ=1,25; ТЗ=1,15; ТЗМ=1,25 | 0.025 | 4719,35 590,27 | 16,4 0,25 | 118 | 15 |  | 73.88 | 1.85
73 | ТЕРр65-01-01 | Разборка трубопроводов из водогазопроводных труб диаметром до: 32 мм (100 м трубопроводов) | 0.1 | 271,97 231,88 | 7,96 0,89 | 27 | 23 | 1 | 34.66 | 3.47
74 | ТЕР16-04-002-01 | Прокладка трубопроводов водоснабжения из напорных полиэтиленовых труб низкого давления среднего типа наружным диаметром: 20 мм (100 м трубопровода) КОЭФ. К ПОЗИЦИИ: При ремонте и реконструкции зданий и сооружений работы, аналогичные технологическим процессам в новом строительстве ОЗП=1,15; ЭМ=1,25; ЗПМ=1,25; ТЗ=1,15; ТЗМ=1,25 | 0.1 | 4310,43 1748,02 | 2019,44 173,46 | 431 | 175 | 202 17 | 218.78 | 21.88
Итого прямые затраты по разделу в ценах 2001г. | [5 empty] | 2044 | 295 | 205 17 |  | 38.56
Итого прямые затраты по разделу с учетом индексов, в текущих ценах | [5 empty] | 8724 | 2003 | 653 115 |  | 38.56
Накладные расходы | [5 empty] | 2160
Сметная прибыль | [5 empty] | 1408
Итоги по разделу 7 САНТЕХНИЧЕСКИЕ РАБОТЫ :
Внутренние санитарно-технические работы: смена труб (ремонтно-строительные) | [5 empty] | 6665 |  |  |  | 9.64
Внутренние санитарно-технические работы: демонтаж и разборка (ремонтно-строительные) | [5 empty] | 538 |  |  |  | 5.19
Сантехнические работы - внутренние (трубопроводы, водопровод, канализация, отопление, газоснабжение, вентиляция и кондиционирование воздуха) | [5 empty] | 5089 |  |  |  | 23.73
Итого | [5 empty] | 12292 |  |  |  | 38.56
В том числе:
Материалы | [5 empty] | 6068
Машины и механизмы | [5 empty] | 653
ФОТ | [5 empty] | 2118
Накладные расходы | [5 empty] | 2160
Сметная прибыль | [5 empty] | 1408
Итого по разделу 7 САНТЕХНИЧЕСКИЕ РАБОТЫ | [5 empty] | 12292 |  |  |  | 38.56
Раздел 8. ЭЛЕКТРОМОНТАЖНЫЕ РАБОТЫ
75 | ТЕРр67-09-01 | Смена выключателей (100 шт.) | 0.07 | 176,17 176,17 |  | 12 | 12 |  | 24.1 | 1.69
76 | 500-9011 | Выключатели (шт) | 7 | 11.45 |  | 80
77 | ТЕРр67-09-02 | Смена розеток (100 шт.) | 0.08 | 176,17 176,17 |  | 14 | 14 |  | 24.1 | 1.93
78 | 500-9013 | Штепсельные розетки (шт) | 8 | 9.16 |  | 73
79 | ТЕРр67-04-05 | Демонтаж осветительных приборов: светильников для люминесцентных ламп (100 шт.) | 0.14 | 118,32 115,57 | 2,75 0,71 | 17 | 17 |  | 17.89 | 2.5
80 | ТЕРр67-08-02 | Смена светильников с: люминесцентными лампами (100 шт.) | 0.1 | 1268,33 1265,58 | 2,75 0,71 | 127 | 127 |  | 163.3 | 16.33
81 | ТЕРр67-05-02 | Смена ламп: люминесцентных (100 шт.) | 0.2 | 95,49 95,49 |  | 19 | 19 |  | 13.9 | 2.78
82 | 500-9008 | Лампы люминесцентные (шт) | 20 | 6.11 |  | 122
83 | ТЕР46-03-011-01 | Пробивка в кирпичных стенах борозд площадью сечения: до 20 см2 (100 м борозд) | 0.2 | 596,52 115,74 | 480,78 31,30 | 119 | 23 | 96 6 | 15.64 | 3.13
84 | ТЕР46-03-017-04 | Заделка отверстий, гнезд и борозд: в стенах и перегородках железобетонных площадью до 0,2 м2 (1 м3 заделки) | 0.3 | 2120,73 397,83 | 41.96 | 636 | 119 | 13 | 61.11 | 18.33
85 | ВЕСТНИК | Погрузка и вывоз мусора на 10км Ц=62,82+8,66=71,48:3,19=22,41 (т) | 4.57 | 22.41 | 22.41 | 102 |  | 102
Итого прямые затраты по разделу в ценах 2001г. | [5 empty] | 1321 | 331 | 211 6 |  | 46.69
Итого прямые затраты по разделу с учетом индексов, в текущих ценах | [5 empty] | 5982 | 2247 | 673 41 |  | 46.69
Накладные расходы | [5 empty] | 2064
Сметная прибыль | [5 empty] | 1538
Итоги по разделу 8 ЭЛЕКТРОМОНТАЖНЫЕ РАБОТЫ :
Итого Строительные работы | [5 empty] | 5361 |  |  |  | 21.46
Итого Монтажные работы | [5 empty] | 4223 |  |  |  | 25.23
Итого | [5 empty] | 9584 |  |  |  | 46.69
В том числе:
Материалы | [5 empty] | 3062
Машины и механизмы | [5 empty] | 673
ФОТ | [5 empty] | 2288
Накладные расходы | [5 empty] | 2064
Сметная прибыль | [5 empty] | 1538
Итого по разделу 8 ЭЛЕКТРОМОНТАЖНЫЕ РАБОТЫ | [5 empty] | 9584 |  |  |  | 46.69
ИТОГИ ПО СМЕТЕ:
Итого прямые затраты по смете в ценах 2001г. | [5 empty] | 47246 | 5576 | 1465 107 |  | 811.36
Итого прямые затраты по смете с учетом индексов, в текущих ценах | [5 empty] | 200538 | 37859 | 4671 727 |  | 811.36
Накладные расходы | [5 empty] | 33305
Сметная прибыль | [5 empty] | 22937
Итоги по смете:
Итоги по Строительным работам
Стены (ремонтно-строительные):
Итого Поз. 1-2 | [5 empty] | 1004 | 548 | 171 16 |  | 85.37
Всего с учетом " ОЗП=6,79; ЭМ=3,19; ЗПМ=6,79; МАТ=3,93" | [5 empty] | 5386 | 3721 | 545 109 |  | 85.37
Накладные расходы 86%*0,94 ФОТ (от 3 830) | [5 empty] | 3096
Сметная прибыль 70% ФОТ (от 3 830) | [5 empty] | 2681
Итого c накладными и см. прибылью | [5 empty] | 11163 |  |  |  | 85.37
Конструкции из кирпича и блоков:
Итоги по Поз. 3, 6, 9 НР 122%*0,94 ФОТ; СП 80% ФОТ
Итого Поз. 3, 6, 9 | [5 empty] | 820
Всего с учетом " ОЗП=6,79; ЭМ=3,19; ЗПМ=6,79; МАТ=3,93" | [5 empty] | 3223
Накладные расходы 122%*0,94 ФОТ (от 0)
Сметная прибыль 80% ФОТ (от 0)
Итого c накладными и см. прибылью | [5 empty] | 3223
Итоги по Поз. 5 НР 122%*(0,94*0,9) ФОТ; СП 80%*0,85 ФОТ
Итого Поз. 5 | [5 empty] | 112 | 41 | 24 2 |  | 6.01
Всего с учетом " ОЗП=6,79; ЭМ=3,19; ЗПМ=6,79; МАТ=3,93" | [5 empty] | 540 | 278 | 77 14 |  | 6.01
Накладные расходы 122%*(0,94*0,9) ФОТ (от 292) | [5 empty] | 301
Сметная прибыль 80%*0,85 ФОТ (от 292) | [5 empty] | 199
Итого c накладными и см. прибылью | [5 empty] | 1040 |  |  |  | 6.01
Итого | [5 empty] | 4263 |  |  |  | 6.01
Работы по реконструкции зданий и сооружений (усиление и замена существующих конструкций, разборка и возведение отдельных конструктивных элементов):
Итого Поз. 4, 83-84 | [5 empty] | 858 | 194 | 160 19 |  | 30.03
Всего с учетом " ОЗП=6,79; ЭМ=3,19; ЗПМ=6,79; МАТ=3,93" | [5 empty] | 3808 | 1317 | 510 129 |  | 30.03
Накладные расходы 110%*0,94 ФОТ (от 1 446) | [5 empty] | 1495
Сметная прибыль 70% ФОТ (от 1 446) | [5 empty] | 1012
Итого c накладными и см. прибылью | [5 empty] | 6315 |  |  |  | 30.03
Деревянные конструкции:
Итоги по Поз. 7, 17-19, 25 НР 118%*(0,94*0,9) ФОТ; СП 63%*0,85 ФОТ
Итого Поз. 7, 17-19, 25 | [5 empty] | 17033 | 328 | 98 2 |  | 46.59
Всего с учетом " ОЗП=6,79; ЭМ=3,19; ЗПМ=6,79; МАТ=3,93" | [5 empty] | 67806 | 2227 | 313 14 |  | 46.59
Накладные расходы 118%*(0,94*0,9) ФОТ (от 2 241) | [5 empty] | 2237
Сметная прибыль 63%*0,85 ФОТ (от 2 241) | [5 empty] | 1200
Итого c накладными и см. прибылью | [5 empty] | 71243 |  |  |  | 46.59
Итоги по Поз. 26-28 НР 118%*0,94 ФОТ; СП 63% ФОТ
Итого Поз. 26-28 | [5 empty] | 2273
Всего с учетом " ОЗП=6,79; ЭМ=3,19; ЗПМ=6,79; МАТ=3,93" | [5 empty] | 8933
Накладные расходы 118%*0,94 ФОТ (от 0)
Сметная прибыль 63% ФОТ (от 0)
Итого c накладными и см. прибылью | [5 empty] | 8933
Итого | [5 empty] | 80176 |  |  |  | 46.59
Материалы:
Итого Поз. 8 | [5 empty] | -203
Всего с учетом " ОЗП=6,79; ЭМ=3,19; ЗПМ=6,79; МАТ=3,93" | [5 empty] | -798
Строительные металлические конструкции:
Итого Поз. 10-12, 22, 30-31 | [5 empty] | 967 | 514 | 337 13 |  | 78.69
Всего с учетом " ОЗП=6,79; ЭМ=3,19; ЗПМ=6,79; МАТ=3,93" | [5 empty] | 5021 | 3490 | 1075 88 |  | 78.69
Накладные расходы 90%*(0,94*0,9) ФОТ (от 3 578) | [5 empty] | 2724
Сметная прибыль 85%*0,85 ФОТ (от 3 578) | [5 empty] | 2585
Итого c накладными и см. прибылью | [5 empty] | 10330 |  |  |  | 78.69
Проемы (ремонтно-строительные):
Итого Поз. 13-16, 20, 23-24 | [5 empty] | 3026 | 312 | 39 4 |  | 46.75
Всего с учетом " ОЗП=6,79; ЭМ=3,19; ЗПМ=6,79; МАТ=3,93" | [5 empty] | 12755 | 2118 | 124 27 |  | 46.75
Накладные расходы 82%*0,94 ФОТ (от 2 145) | [5 empty] | 1653
Сметная прибыль 62% ФОТ (от 2 145) | [5 empty] | 1330
Итого c накладными и см. прибылью | [5 empty] | 15738 |  |  |  | 46.75
Полы:
Итоги по Поз. 21, 36-41 НР 123%*(0,94*0,9) ФОТ; СП 75%*0,85 ФОТ
Итого Поз. 21, 36-41 | [5 empty] | 9727 | 826 | 176 6 |  | 117.7
Всего с учетом " ОЗП=6,79; ЭМ=3,19; ЗПМ=6,79; МАТ=3,93" | [5 empty] | 40459 | 5609 | 561 41 |  | 117.7
Накладные расходы 123%*(0,94*0,9) ФОТ (от 5 650) | [5 empty] | 5879
Сметная прибыль 75%*0,85 ФОТ (от 5 650) | [5 empty] | 3602
Итого c накладными и см. прибылью | [5 empty] | 49940 |  |  |  | 117.7
Итоги по Поз. 42-43, 46, 60, 62 НР 123%*0,94 ФОТ; СП 75% ФОТ
Итого Поз. 42-43, 46, 60, 62 | [5 empty] | 871
Всего с учетом " ОЗП=6,79; ЭМ=3,19; ЗПМ=6,79; МАТ=3,93" | [5 empty] | 3423
Накладные расходы 123%*0,94 ФОТ (от 0)
Сметная прибыль 75% ФОТ (от 0)
Итого c накладными и см. прибылью | [5 empty] | 3423
Итого | [5 empty] | 53363 |  |  |  | 117.7
Отделочные работы:
Итоги по Поз. 29, 47-48, 53-54, 58 НР 105%*(0,94*0,9) ФОТ; СП 55%*0,85 ФОТ
Итого Поз. 29, 47-48, 53-54, 58 | [5 empty] | 3330 | 737 | 115 21 |  | 104.61
Всего с учетом " ОЗП=6,79; ЭМ=3,19; ЗПМ=6,79; МАТ=3,93" | [5 empty] | 15110 | 5004 | 367 143 |  | 104.61
Накладные расходы 105%*(0,94*0,9) ФОТ (от 5 147) | [5 empty] | 4572
Сметная прибыль 55%*0,85 ФОТ (от 5 147) | [5 empty] | 2406
Итого c накладными и см. прибылью | [5 empty] | 22088 |  |  |  | 104.61
Итоги по Поз. 49-52, 55-57 НР 105%*0,94 ФОТ; СП 55% ФОТ
Итого Поз. 49-52, 55-57 | [5 empty] | 619
Всего с учетом " ОЗП=6,79; ЭМ=3,19; ЗПМ=6,79; МАТ=3,93" | [5 empty] | 2433
Накладные расходы 105%*0,94 ФОТ (от 0)
Сметная прибыль 55% ФОТ (от 0)
Итого c накладными и см. прибылью | [5 empty] | 2433
Итого | [5 empty] | 24521 |  |  |  | 104.61
Полы (ремонтно-строительные):
Итого Поз. 32-35 | [5 empty] | 214 | 203 | 11 3 |  | 32.08
Всего с учетом " ОЗП=6,79; ЭМ=3,19; ЗПМ=6,79; МАТ=3,93" | [5 empty] | 1413 | 1378 | 35 20 |  | 32.08
Накладные расходы 80%*0,94 ФОТ (от 1 398) | [5 empty] | 1051
Сметная прибыль 68% ФОТ (от 1 398) | [5 empty] | 951
Итого c накладными и см. прибылью | [5 empty] | 3415 |  |  |  | 32.08
Малярные работы (ремонтно-строительные):
Итого Поз. 44-45, 59, 61 | [5 empty] | 3985 | 1389 | 27 4 |  | 199.74
Всего с учетом " ОЗП=6,79; ЭМ=3,19; ЗПМ=6,79; МАТ=3,93" | [5 empty] | 19613 | 9431 | 86 27 |  | 199.74
Накладные расходы 80%*0,94 ФОТ (от 9 458) | [5 empty] | 7112
Сметная прибыль 50% ФОТ (от 9 458) | [5 empty] | 4729
Итого c накладными и см. прибылью | [5 empty] | 31454 |  |  |  | 199.74
Внутренние санитарно-технические работы: смена труб (ремонтно-строительные):
Итого Поз. 63-70 | [5 empty] | 1456 | 70 | 2 |  | 9.64
Всего с учетом " ОЗП=6,79; ЭМ=3,19; ЗПМ=6,79; МАТ=3,93" | [5 empty] | 5920 | 475 | 6 |  | 9.64
Накладные расходы 103%*0,94 ФОТ (от 475) | [5 empty] | 460
Сметная прибыль 60% ФОТ (от 475) | [5 empty] | 285
Итого c накладными и см. прибылью | [5 empty] | 6665 |  |  |  | 9.64
Внутренние санитарно-технические работы: демонтаж и разборка (ремонтно-строительные):
Итого Поз. 71, 73 | [5 empty] | 39 | 35 | 1 |  | 5.19
Всего с учетом " ОЗП=6,79; ЭМ=3,19; ЗПМ=6,79; МАТ=3,93" | [5 empty] | 253 | 238 | 3 |  | 5.19
Накладные расходы 74%*0,94 ФОТ (от 238) | [5 empty] | 166
Сметная прибыль 50% ФОТ (от 238) | [5 empty] | 119
Итого c накладными и см. прибылью | [5 empty] | 538 |  |  |  | 5.19
Сантехнические работы - внутренние (трубопроводы, водопровод, канализация, отопление, газоснабжение, вентиляция и кондиционирование воздуха):
Итоги по Поз. 72 НР 128%*0,94 ФОТ; СП 83% ФОТ
Итого Поз. 72 | [5 empty] | 118 | 15 |  |  | 1.85
Всего с учетом " ОЗП=6,79; ЭМ=3,19; ЗПМ=6,79; МАТ=3,93" | [5 empty] | 507 | 102 |  |  | 1.85
Накладные расходы 128%*0,94 ФОТ (от 102) | [5 empty] | 123
Сметная прибыль 83% ФОТ (от 102) | [5 empty] | 85
Итого c накладными и см. прибылью | [5 empty] | 715 |  |  |  | 1.85
Итоги по Поз. 74 НР 128%*(0,94*0,9) ФОТ; СП 83%*0,85 ФОТ
Итого Поз. 74 | [5 empty] | 431 | 175 | 202 17 |  | 21.88
Всего с учетом " ОЗП=6,79; ЭМ=3,19; ЗПМ=6,79; МАТ=3,93" | [5 empty] | 2044 | 1188 | 644 115 |  | 21.88
Накладные расходы 128%*(0,94*0,9) ФОТ (от 1 303) | [5 empty] | 1411
Сметная прибыль 83%*0,85 ФОТ (от 1 303) | [5 empty] | 919
Итого c накладными и см. прибылью | [5 empty] | 4374 |  |  |  | 21.88
Итого | [5 empty] | 5089 |  |  |  | 23.73
Перевозка грузов автомобильным транспортом:
Итого Поз. 85 | [5 empty] | 102 |  | 102
Всего с учетом " ОЗП=6,79; ЭМ=3,19; ЗПМ=6,79; МАТ=3,93" | [5 empty] | 325 |  | 325
Итого | [5 empty] | 252557 |  |  |  | 786.13
Итоги по Монтажным работам
Итого Поз. 75-82 | [5 empty] | 464 | 189 |  |  | 25.23
Всего с учетом " ОЗП=6,79; ЭМ=3,19; ЗПМ=6,79; МАТ=3,93" | [5 empty] | 2364 | 1283 |  |  | 25.23
Накладные расходы 85%*0,94 ФОТ (от 1 283) | [5 empty] | 1025
Сметная прибыль 65% ФОТ (от 1 283) | [5 empty] | 834
Итого c накладными и см. прибылью | [5 empty] | 4223 |  |  |  | 25.23
Итого | [5 empty] | 256780 |  |  |  | 811.36
В том числе:
Материалы | [5 empty] | 158008
Машины и механизмы | [5 empty] | 4671
ФОТ | [5 empty] | 38586
Накладные расходы | [5 empty] | 33305
Сметная прибыль | [5 empty] | 22937
НДС 18% | [5 empty] | 46220
ВСЕГО по смете | [5 empty] | 303000 |  |  |  | 811.36
Составил Порохова Н.К.
Проверил