## Локальная смета 7
ФОРМА № 4
Наименование стройки - Капитальный ремонт узла учета тепловой энергии и теплоносителя жилого дома , г. Иваново, ул. Родниковская, д.52а
Объект - г. Иваново,ул.Родниковская, д.52а
ЛОКАЛЬНАЯ СМЕТА № 2
на внутренние санитарно-технические работы
[7 empty] | Сметная стоимость - |  |  |  |  | 38,621 тыс.руб
[7 empty] | Нормативная трудоемкость - |  |  |  |  | 29,35 чел-ч
Составлена в ценах 4 квартала 2007 г. | [6 empty] | Сметная заработная плата - |  |  |  |  | 2,801 тыс.руб
№ п/п | Шифр и номер позиции норматива | Наименование работ и затрат | Количество |  | Стоимость на единицу, руб |  |  |  | Общая стоимость, руб.
[5 empty] | Всего | Экспл. машин |  | Материалы | Всего |  | Основной зарплаты |  | Экспл. машин |  | Материалы
ед. изм.
[5 empty] | Основной зарплаты | В т.ч. зарплаты | [6 empty] | В т.ч. зарплаты
1 | 2 | 3 | 4 |  | 5 | 6 |  | 7 | 8 |  | 9 |  | 10 |  | 11
Раздел 1.
1 | ТЕР16-06-005-02 | Установка счетчиков (водомеров) диаметром до 50 мм | 2 |  | 87.3465 | 15.2875 |  | 0 | 174.69 |  | 144.12 |  | 30.58 |  | 0
| (0) | ЗП=62,66*1,15; ЭММ=12,23*1,25; ЗПм=1,21*1,25; ТЗТ=1,22*1,15; ТЗТм=0,02*1,25 | 1 счетчик (водомер) |  | 72.059 | 1.5125 | [6 empty] | 3.03
2 | ТЕР16-02-005-02 | Прокладка трубопроводов отопления и водоснабжения из стальных электросварных труб диаметром 50 мм | 0.04 |  | 4981.0545 | 166.575 |  | 4263.94 | 199.24 |  | 22.02 |  | 6.66 |  | 170.56
| (0) | ЗП=478,73*1,15; ЭММ=133,26*1,25; ЗПм=1,96*1,25; ТЗТ=60,83*1,15; ТЗТм=1,06*1,25 | 100 м трубопровода |  | 550.5395 | 2.45 | [6 empty] | 0.1
3 | ТЕР16-07-005-01 | Гидравлическое испытание трубопроводов систем отопления, водопровода и горячего водоснабжения диаметром до 50 мм | 0.04 |  | 115.0285 | 56.1375 |  | 4.91 | 4.6 |  | 2.16 |  | 2.25 |  | 0.2
| (0) | ЗП=46,94*1,15; ЭММ=44,91*1,25; ЗПм=0*1,25; ТЗТ=5,01*1,15; ТЗТм=0*1,25 | 100 м трубопровода |  | 53.981 | 0 | [6 empty] | 0
Раздел 2. Монтажные работы
4 | ФЕРм12-12-009-07 | Арматура муфтовая с ручным приводом или без привода водопроводная на условное давление до 10 МПа. Диаметр условного прохода, мм 50 | 4 |  | 64.7775 | 6.0102 |  | 4.9995 | 259.11 |  | 215.07 |  | 24.04 |  | 20
| (0) | ЗП=66,38*0,81; ЭММ=5,67*1,06; ЗПм=0*0,81; Мат=5,05*0,99; ТЗТ=6,9*0,81; ТЗТм=0*0,81 | 1 шт. |  | 53.7678 | 0 | [6 empty] | 0
5 | ФЕРм12-10-001-01 | Закладные устройства приборов. Бобышки, штуцеры на условное давление до 10 МПа | 0.02 |  | 2904.986 | 470.8838 |  | 1924.4907 | 58.1 |  | 10.19 |  | 9.42 |  | 38.49
| (0) | ЗП=629,15*0,81; ЭММ=444,23*1,06; ЗПм=0*0,81; Мат=1943,93*0,99; ТЗТ=65,4*0,81; ТЗТм=0,01*0,81 | 100 шт. |  | 509.6115 | 0 | [6 empty] | 0
6 |  | Кран шаровый Ду 50 | 4 |  |  | 0 |  | 140.58 | [6 empty] | 562.32
шт
Раздел 3. Оборудование
7 |  | Расходомер ПРЭМ-50 | 2 |  |  | 0 |  | 14884 | [6 empty] | 29768
шт
ИТОГО: | [8 empty] | 695.74 |  | 393.56 |  | 72.95 |  | 229.25
3.13
Наименование и значение множителей | [9 empty] | Значение |  |  |  | Прямые
ФОТ рабочих |  |  |  | 393,56*7,06 | [5 empty] | 7.06 |  |  |  | 2779
Машины и механизмы |  |  |  | 72,95*3,23 | [5 empty] | 3.23 |  |  |  | 236
Материалы |  |  |  | 229,25*4,19 | [5 empty] | 4.19 |  |  |  | 961
Итого по неучтенным материалам | [9 empty] | 0 |  |  |  | 562
Итого по оборудованию | [9 empty] | 0 |  |  |  | 29768
Итого | [9 empty] | 0 |  |  |  | 34306
Сантехнические работы - внутренние (трубопроводы, водопровод, канализация, отопление, газоснабжение, вентиляция и кондиционирование воздуха). МДС (1, 2, 3)
Накладные расходы |  |  |  | (168,3+3,13)*7,06*1,2032*0,9 | [5 empty] | 1.2032 |  |  |  | 1311
Сметная прибыль |  |  |  | (168,3+3,13)*7,06*0,83*0,85 | [5 empty] | 0.83 |  |  |  | 854
Монтаж оборудования. МДС (4, 5, 6, 7)
Накладные расходы |  |  |  | (225,26+0)*7,06*0,752 | [5 empty] | 0.752 |  |  |  | 1196
Сметная прибыль |  |  |  | (225,26+0)*7,06*0,6 | [5 empty] | 0.6 |  |  |  | 954
Итого накладные расходы |  |  |  | 2507 | [5 empty] | 1 |  |  |  | 2507
Итого сметная прибыль |  |  |  | 1808 | [5 empty] | 1 |  |  |  | 1808
Итого | [9 empty] | 0 |  |  |  | 38621

## SMW_Служебная (hidden)
2007 год
ФОРМА № 4 | 464 | 0 | 0 | 0 | 700
Наименование стройки - Капитальный ремонт узла учета тепловой энергии и теплоносителя жилого дома , г. Иваново, ул. Родниковская, д.52а | 464 | 1 | 0 | 0 | 701
Объект - г. Иваново,ул.Родниковская, д.52а | 464 | 2 | 0 | 0 | 702
ЛОКАЛЬНАЯ СМЕТА № 2 | 464 | 3 | 0 | 0 | 703
на внутренние санитарно-технические работы | 464 | 4 | 0 | 0 | 704
0 | 464 | 5 | 0 | 0 | 705
Сметная стоимость - | 464 | 5 | 1 | 0 | 705
0 | 464 | 6 | 0 | 0 | 706
Нормативная трудоемкость - | 464 | 6 | 1 | 0 | 706
Составлена в ценах 4 квартала 2007 г. | 464 | 7 | 0 | 0 | 707
Сметная заработная плата - | 464 | 7 | 1 | 0 | 707
№ п/п | 464 | 44 | 0 | 0 | 11900
Шифр и номер позиции норматива | 464 | 44 | 1 | 0 | 11900
Наименование работ и затрат | 464 | 44 | 2 | 0 | 11900
Количество | 464 | 44 | 3 | 0 | 11900
ед. изм. | 464 | 44 | 4 | 0 | 11900
Стоимость на единицу, руб | 464 | 44 | 5 | 0 | 11900
Всего | 464 | 44 | 6 | 0 | 11900
Основной зарплаты | 464 | 44 | 7 | 0 | 11900
Экспл. машин | 464 | 44 | 8 | 0 | 11900
В т.ч. зарплаты | 464 | 44 | 9 | 0 | 11900
Общая стоимость, руб. | 464 | 44 | 10 | 0 | 11900
Всего | 464 | 44 | 11 | 0 | 11900
Основной зарплаты | 464 | 44 | 12 | 0 | 11900
Экспл. машин | 464 | 44 | 13 | 0 | 11900
В т.ч. зарплаты | 464 | 44 | 14 | 0 | 11900
Материалы | 464 | 44 | 15 | 0 | 11900
Материалы | 464 | 44 | 16 | 0 | 11900
Раздел 1. | 464 | 46 | 0 | 0 | 11907
1 | 464 | 47 | 0 | 0 | 11902
ТЕР16-06-005-02 | 464 | 47 | 1 | 0 | 11902
Установка счетчиков (водомеров) диаметром до 50 мм | 464 | 47 | 2 | 0 | 11902
1 счетчик (водомер) | 464 | 47 | 3 | 0 | 11902
2 | 464 | 47 | 4 | 0 | 11902
72.059 | 464 | 47 | 6 | 0 | 11902
15.2875 | 464 | 47 | 7 | 0 | 11902
1.5125 | 464 | 47 | 8 | 0 | 11902
0 | 464 | 47 | 14 | 0 | 11902
2 | 464 | 51 | 0 | 0 | 11902
ТЕР16-02-005-02 | 464 | 51 | 1 | 0 | 11902
Прокладка трубопроводов отопления и водоснабжения из стальных электросварных труб диаметром 50 мм | 464 | 51 | 2 | 0 | 11902
100 м трубопровода | 464 | 51 | 3 | 0 | 11902
0.04 | 464 | 51 | 4 | 0 | 11902
550.5395 | 464 | 51 | 6 | 0 | 11902
166.575 | 464 | 51 | 7 | 0 | 11902
2.45 | 464 | 51 | 8 | 0 | 11902
4263.94 | 464 | 51 | 14 | 0 | 11902
3 | 464 | 53 | 0 | 0 | 11902
ТЕР16-07-005-01 | 464 | 53 | 1 | 0 | 11902
Гидравлическое испытание трубопроводов систем отопления, водопровода и горячего водоснабжения диаметром до 50 мм | 464 | 53 | 2 | 0 | 11902
100 м трубопровода | 464 | 53 | 3 | 0 | 11902
0.04 | 464 | 53 | 4 | 0 | 11902
53.981 | 464 | 53 | 6 | 0 | 11902
56.1375 | 464 | 53 | 7 | 0 | 11902
0 | 464 | 53 | 8 | 0 | 11902
4.91 | 464 | 53 | 14 | 0 | 11902
Раздел 2. Монтажные работы | 464 | 54 | 0 | 0 | 11907
4 | 464 | 55 | 0 | 0 | 11902
ФЕРм12-12-009-07 | 464 | 55 | 1 | 0 | 11902
Арматура муфтовая с ручным приводом или без привода водопроводная на условное давление до 10 МПа. Диаметр условного прохода, мм 50 | 464 | 55 | 2 | 0 | 11902
1 шт. | 464 | 55 | 3 | 0 | 11902
4 | 464 | 55 | 4 | 0 | 11902
53.7678 | 464 | 55 | 6 | 0 | 11902
6.0102 | 464 | 55 | 7 | 0 | 11902
0 | 464 | 55 | 8 | 0 | 11902
4.9995 | 464 | 55 | 14 | 0 | 11902
5 | 464 | 56 | 0 | 0 | 11902
ФЕРм12-10-001-01 | 464 | 56 | 1 | 0 | 11902
Закладные устройства приборов. Бобышки, штуцеры на условное давление до 10 МПа | 464 | 56 | 2 | 0 | 11902
100 шт. | 464 | 56 | 3 | 0 | 11902
0.02 | 464 | 56 | 4 | 0 | 11902
509.6115 | 464 | 56 | 6 | 0 | 11902
470.8838 | 464 | 56 | 7 | 0 | 11902
0 | 464 | 56 | 8 | 0 | 11902
1924.4907 | 464 | 56 | 14 | 0 | 11902
6 | 464 | 93 | 0 | 0 | 11911
0 | 464 | 93 | 1 | 0 | 11911
Кран шаровый Ду 50 | 464 | 93 | 2 | 0 | 11911
шт | 464 | 93 | 3 | 0 | 11911
4 | 464 | 93 | 4 | 0 | 11911
0 | 464 | 93 | 6 | 0 | 11911
140.58 | 464 | 93 | 8 | 0 | 11911
0 | 464 | 93 | 9 | 0 | 11911
Раздел 3. Оборудование | 464 | 57 | 0 | 0 | 11907
7 | 464 | 58 | 0 | 0 | 11911
0 | 464 | 58 | 1 | 0 | 11911
Расходомер ПРЭМ-50 | 464 | 58 | 2 | 0 | 11911
шт | 464 | 58 | 3 | 0 | 11911
2 | 464 | 58 | 4 | 0 | 11911
0 | 464 | 58 | 6 | 0 | 11911
14884 | 464 | 58 | 8 | 0 | 11911
0 | 464 | 58 | 9 | 0 | 11911
ИТОГО: | 464 | 48 | 0 | 0 | 11903
Наименование и значение множителей | 464 | 59 | 0 | 0 | 100
Значение | 464 | 59 | 1 | 0 | 100
Прямые | 464 | 59 | 3 | 0 | 100
ФОТ рабочих | 464 | 60 | 0 | 0 | 102
7.06 | 464 | 60 | 1 | 0 | 102
Машины и механизмы | 464 | 61 | 0 | 0 | 102
3.23 | 464 | 61 | 1 | 0 | 102
Материалы | 464 | 62 | 0 | 0 | 102
4.19 | 464 | 62 | 1 | 0 | 102
Итого по неучтенным материалам | 464 | 63 | 0 | 0 | 103
0 | 464 | 63 | 1 | 0 | 103
Итого по оборудованию | 464 | 129 | 0 | 0 | 103
0 | 464 | 129 | 1 | 0 | 103
Итого | 464 | 67 | 0 | 0 | 103
0 | 464 | 67 | 1 | 0 | 103
Сантехнические работы - внутренние (трубопроводы, водопровод, канализация, отопление, газоснабжение, вентиляция и кондиционирование воздуха). МДС (1, 2, 3) | 464 | 123 | 0 | 0 | 104
Накладные расходы | 464 | 124 | 0 | 0 | 102
1.2032 | 464 | 124 | 1 | 0 | 102
Сметная прибыль | 464 | 125 | 0 | 0 | 102
0.83 | 464 | 125 | 1 | 0 | 102
Монтаж оборудования. МДС (4, 5, 6, 7) | 464 | 126 | 0 | 0 | 104
Накладные расходы | 464 | 127 | 0 | 0 | 102
0.752 | 464 | 127 | 1 | 0 | 102
Сметная прибыль | 464 | 128 | 0 | 0 | 102
0.6 | 464 | 128 | 1 | 0 | 102
Итого накладные расходы | 464 | 74 | 0 | 0 | 102
1 | 464 | 74 | 1 | 0 | 102
Итого сметная прибыль | 464 | 87 | 0 | 0 | 102
1 | 464 | 87 | 1 | 0 | 102
Итого | 464 | 94 | 0 | 0 | 103
0 | 464 | 94 | 1 | 0 | 103
0 | 464 | 15 | 0 | 0 | 2000
0 | 464 | 15 | 1 | 0 | 2000
0 | 464 | 15 | 2 | 0 | 2000
0 | 464 | 15 | 3 | 0 | 2000
0 | 464 | 15 | 4 | 0 | 2000
0 | 464 | 15 | 5 | 0 | 2000