## Локальная смета 3
ФОРМА № 4
Наименование стройки - Капитальный ремонт узла учета тепловой энергии и теплоносителя жилого дома , г. Иваново, ул. Родниковская, д.52а
Объект - г. Иваново,ул.Родниковская, д.52а
ЛОКАЛЬНАЯ СМЕТА № 3
на электротехнический монтаж оборудования
[7 empty] | Сметная стоимость - |  |  |  | 24,558 тыс.руб
[7 empty] | Нормативная трудоемкость - |  |  |  | 14,86 чел-ч
Составлена в ценах 4 квартала 2007 г. | [6 empty] | Сметная заработная плата - |  |  |  | 1,007 тыс.руб
№ п/п | Шифр и номер позиции норматива | Наименование работ и затрат | Количество |  | Стоимость на единицу, руб |  |  |  | Общая стоимость, руб.
[5 empty] | Всего | Экспл. машин |  | Материалы | Всего |  |  | Основной зарплаты | Экспл. машин |  | Материалы
ед. изм.
[5 empty] | Основной зарплаты | В т.ч. зарплаты | [6 empty] | В т.ч. зарплаты
1 | 2 | 3 | 4 |  | 5 | 6 |  | 7 | 8 |  |  | 9 | 10 |  | 11
1 | ФЕРм11-02-001-01 | Приборы, устанавливаемые на резьбовых соединениях. Прибор, масса, кг, до 1,5 | 1 |  | 9.3888 | 0 |  | 1.1187 | 9.39 |  |  | 8.27 | 0 |  | 1.12
| (0) | ЗП=10,21*0,81; ЭММ=0*1,06; ЗПм=0*0,81; Мат=1,13*0,99; ТЗТ=1,03*0,81; ТЗТм=0*0,81 | 1 шт. |  | 8.2701 | 0 | [6 empty] | 0
2 | ФЕРм11-08-001-01 | Присоединение под винт с оконцеванием наконечником | 0.1 |  | 135.2943 | 0 |  | 43.2135 | 13.53 |  |  | 9.21 | 0 |  | 4.32
| (0) | ЗП=113,68*0,81; ЭММ=0*1,06; ЗПм=0*0,81; Мат=43,65*0,99; ТЗТ=11,3*0,81; ТЗТм=0*0,81 | 100 концов |  | 92.0808 | 0 | [6 empty] | 0
3 | ФЕРм11-06-002-02 | Электрические проводки в щитах и пультах малогабаритных | 0.05 |  | 118.2753 | 0 |  | 6.9894 | 5.91 |  |  | 5.56 | 0 |  | 0.35
| (0) | ЗП=137,39*0,81; ЭММ=0*1,06; ЗПм=0*0,81; Мат=7,06*0,99; ТЗТ=12,4*0,81; ТЗТм=0*0,81 | 100 м |  | 111.2859 | 0 | [6 empty] | 0
4 | ФЕРм08-02-411-01 | Рукав, наружный диаметр, мм, до 48 | 0.2 |  | 3657.4032 | 248.6442 |  | 3144.2697 | 731.48 |  |  | 52.9 | 49.73 |  | 628.85
| (0) | ЗП=326,53*0,81; ЭММ=234,57*1,06; ЗПм=2,97*0,81; Мат=3176,03*0,99; ТЗТ=34,7*0,81; ТЗТм=0,44*0,81 | 100 м |  | 264.4893 | 2.4057 | [6 empty] | 0.48
5 | ФЕРм08-02-412-01 | Затягивание проводов в проложенные трубы и металлические рукава, первый одножильный или многожильный в общей оплетке, суммарное сечение, мм2, до 2, 5 | 0.2 |  | 622.0914 | 2.4486 |  | 576.8829 | 124.42 |  |  | 8.55 | 0.49 |  | 115.38
| (0) | ЗП=52,79*0,81; ЭММ=2,31*1,06; ЗПм=0,14*0,81; Мат=582,71*0,99; ТЗТ=5,61*0,81; ТЗТм=0,02*0,81 | 100 м |  | 42.7599 | 0.1134 | [6 empty] | 0.02
6 | ФЕРм08-02-412-09 | Затягивание проводов в проложенные трубы и металлические рукава. Провод каждый последующий одножильный или многожильный в общей оплетке, суммарное сечение, мм, до 6 | 0.35 |  | 213.3402 | 2.4486 |  | 193.4361 | 74.67 |  |  | 6.11 | 0.86 |  | 67.7
| (0) | ЗП=21,55*0,81; ЭММ=2,31*1,06; ЗПм=0,14*0,81; Мат=195,39*0,99; ТЗТ=2,29*0,81; ТЗТм=0,02*0,81 | 100 м |  | 17.4555 | 0.1134 | [6 empty] | 0.04
7 | ФЕРм08-03-526-01 | Автомат одно-, двух-, трехполюсный, устанавливаемый на конструкции на стене или колонне, на ток, А, до 25 | 1 |  | 276.4092 | 2.4168 |  | 261.9639 | 276.41 |  |  | 12.03 | 2.42 |  | 261.96
| (0) | ЗП=14,85*0,81; ЭММ=2,28*1,06; ЗПм=0,03*0,81; Мат=264,61*0,99; ТЗТ=1,56*0,81; ТЗТм=0,004*0,81 | 1 шт. |  | 12.0285 | 0.0243 | [6 empty] | 0.02
8 | ФЕРм08-03-572-03 | Блок управления шкафного исполнения или распределительный пункт (шкаф), устанавливаемый на стене, высота и ширина, мм, до 600x600 | 2 |  | 288.7387 | 31.0156 |  | 239.085 | 577.48 |  |  | 37.28 | 62.03 |  | 478.17
| (0) | ЗП=23,01*0,81; ЭММ=29,26*1,06; ЗПм=1,35*0,81; Мат=241,5*0,99; ТЗТ=2,32*0,81; ТЗТм=0,2*0,81 | 1 шт. |  | 18.6381 | 1.0935 | [6 empty] | 2.19
Материалы, неучтенные ценником
9 |  | Гофра-труба | 20 |  |  | 0 |  | 3.6 | [6 empty] | 72
м
10 |  | Щит электрический в сборе | 1 |  |  | 0 |  | 2700 | [6 empty] | 2700
шт
11 |  | Провод ПВС 3*1,5 | 20 |  |  | 0 |  | 14.88 | [6 empty] | 297.6
м
12 |  | Кабель UTP 4 пары | 20 |  |  | 0 |  | 7.5 | [6 empty] | 150
м
13 |  | Провод ПВ1*2,5 | 15 |  |  | 0 |  | 2.8 | [6 empty] | 42
м
14 |  | Автоматический выключатель | 1 |  |  | 0 |  | 27.9 | [6 empty] | 27.9
шт
Оборудование
15 |  | вычислитель ВКТ-7-02 | 1 |  |  | 0 |  | 7400 | [6 empty] | 7400
шт
16 |  | комплект термометров сопротивления КТСПР-001 | 1 |  |  | 0 |  | 1651 | [6 empty] | 1651
к-т
17 |  | Блок питания к ПРЭМ | 2 |  |  | 0 |  | 1400 | [6 empty] | 2800
шт
ИТОГО: | [8 empty] | 1813.29 |  |  | 139.91 | 115.53 |  | 1557.85
2.75
Наименование и значение множителей | [9 empty] | Значение |  |  |  | Прямые
ФОТ рабочих |  |  |  | 139,91*7,06 | [5 empty] | 7.06 |  |  |  | 988
Машины и механизмы |  |  |  | 115,53*3,23 | [5 empty] | 3.23 |  |  |  | 373
Материалы |  |  |  | 1557,85*4,19 | [5 empty] | 4.19 |  |  |  | 6527
Итого по неучтенным материалам | [9 empty] | 0 |  |  |  | 3290
Итого по оборудованию | [9 empty] | 0 |  |  |  | 11851
Итого | [9 empty] | 0 |  |  |  | 23029
Монтаж оборудования. МДС (1, 3, 9, 10, 11, 12, 13, 14, 14, 15, 16)
Накладные расходы |  |  |  | (13,83+0)*7,06*0,8*0,94 | [5 empty] | 0.8 |  |  |  | 73
Сметная прибыль |  |  |  | (13,83+0)*7,06*0,6 | [5 empty] | 0.6 |  |  |  | 59
Электромонтажные работы надругих объектах. МДС (4, 5, 6, 7, 8)
Накладные расходы |  |  |  | (116,87+2,75)*7,06*0,95*0,94 | [5 empty] | 0.95 |  |  |  | 754
Сметная прибыль |  |  |  | (116,87+2,75)*7,06*0,65 | [5 empty] | 0.65 |  |  |  | 549
Устройство средств посадки самолетов и систем управления воздушным движением на аэродромах. МДС (2)
Накладные расходы |  |  |  | (9,21+0)*7,06*0,95*0,94 | [5 empty] | 0.95 |  |  |  | 58
Сметная прибыль |  |  |  | (9,21+0)*7,06*0,55 | [5 empty] | 0.55 |  |  |  | 36
Итого накладные расходы |  |  |  | 885 | [5 empty] | 1 |  |  |  | 885
Итого сметная прибыль |  |  |  | 644 | [5 empty] | 1 |  |  |  | 644
Итого | [9 empty] | 0 |  |  |  | 24558

## SMW_Служебная (hidden)
2007 год
ФОРМА № 4 | 465 | 0 | 0 | 0 | 700
Наименование стройки - Капитальный ремонт узла учета тепловой энергии и теплоносителя жилого дома , г. Иваново, ул. Родниковская, д.52а | 465 | 1 | 0 | 0 | 701
Объект - г. Иваново,ул.Родниковская, д.52а | 465 | 2 | 0 | 0 | 702
ЛОКАЛЬНАЯ СМЕТА № 3 | 465 | 3 | 0 | 0 | 703
на электротехнический монтаж оборудования | 465 | 4 | 0 | 0 | 704
0 | 465 | 5 | 0 | 0 | 705
Сметная стоимость - | 465 | 5 | 1 | 0 | 705
0 | 465 | 6 | 0 | 0 | 706
Нормативная трудоемкость - | 465 | 6 | 1 | 0 | 706
Составлена в ценах 4 квартала 2007 г. | 465 | 7 | 0 | 0 | 707
Сметная заработная плата - | 465 | 7 | 1 | 0 | 707
№ п/п | 465 | 330 | 0 | 0 | 11900
Шифр и номер позиции норматива | 465 | 330 | 1 | 0 | 11900
Наименование работ и затрат | 465 | 330 | 2 | 0 | 11900
Количество | 465 | 330 | 3 | 0 | 11900
ед. изм. | 465 | 330 | 4 | 0 | 11900
Стоимость на единицу, руб | 465 | 330 | 5 | 0 | 11900
Всего | 465 | 330 | 6 | 0 | 11900
Основной зарплаты | 465 | 330 | 7 | 0 | 11900
Экспл. машин | 465 | 330 | 8 | 0 | 11900
В т.ч. зарплаты | 465 | 330 | 9 | 0 | 11900
Общая стоимость, руб. | 465 | 330 | 10 | 0 | 11900
Всего | 465 | 330 | 11 | 0 | 11900
Основной зарплаты | 465 | 330 | 12 | 0 | 11900
Экспл. машин | 465 | 330 | 13 | 0 | 11900
В т.ч. зарплаты | 465 | 330 | 14 | 0 | 11900
Материалы | 465 | 330 | 15 | 0 | 11900
Материалы | 465 | 330 | 16 | 0 | 11900
1 | 465 | 355 | 0 | 0 | 11902
ФЕРм11-02-001-01 | 465 | 355 | 1 | 0 | 11902
Приборы, устанавливаемые на резьбовых соединениях. Прибор, масса, кг, до 1,5 | 465 | 355 | 2 | 0 | 11902
1 шт. | 465 | 355 | 3 | 0 | 11902
1 | 465 | 355 | 4 | 0 | 11902
8.2701 | 465 | 355 | 6 | 0 | 11902
0 | 465 | 355 | 7 | 0 | 11902
0 | 465 | 355 | 8 | 0 | 11902
1.1187 | 465 | 355 | 14 | 0 | 11902
2 | 465 | 356 | 0 | 0 | 11902
ФЕРм11-08-001-01 | 465 | 356 | 1 | 0 | 11902
Присоединение под винт с оконцеванием наконечником | 465 | 356 | 2 | 0 | 11902
100 концов | 465 | 356 | 3 | 0 | 11902
0.1 | 465 | 356 | 4 | 0 | 11902
92.0808 | 465 | 356 | 6 | 0 | 11902
0 | 465 | 356 | 7 | 0 | 11902
0 | 465 | 356 | 8 | 0 | 11902
43.2135 | 465 | 356 | 14 | 0 | 11902
3 | 465 | 357 | 0 | 0 | 11902
ФЕРм11-06-002-02 | 465 | 357 | 1 | 0 | 11902
Электрические проводки в щитах и пультах малогабаритных | 465 | 357 | 2 | 0 | 11902
100 м | 465 | 357 | 3 | 0 | 11902
0.05 | 465 | 357 | 4 | 0 | 11902
111.2859 | 465 | 357 | 6 | 0 | 11902
0 | 465 | 357 | 7 | 0 | 11902
0 | 465 | 357 | 8 | 0 | 11902
6.9894 | 465 | 357 | 14 | 0 | 11902
4 | 465 | 358 | 0 | 0 | 11902
ФЕРм08-02-411-01 | 465 | 358 | 1 | 0 | 11902
Рукав, наружный диаметр, мм, до 48 | 465 | 358 | 2 | 0 | 11902
100 м | 465 | 358 | 3 | 0 | 11902
0.2 | 465 | 358 | 4 | 0 | 11902
264.4893 | 465 | 358 | 6 | 0 | 11902
248.6442 | 465 | 358 | 7 | 0 | 11902
2.4057 | 465 | 358 | 8 | 0 | 11902
3144.2697 | 465 | 358 | 14 | 0 | 11902
5 | 465 | 359 | 0 | 0 | 11902
ФЕРм08-02-412-01 | 465 | 359 | 1 | 0 | 11902
Затягивание проводов в проложенные трубы и металлические рукава, первый одножильный или многожильный в общей оплетке, суммарное сечение, мм2, до 2, 5 | 465 | 359 | 2 | 0 | 11902
100 м | 465 | 359 | 3 | 0 | 11902
0.2 | 465 | 359 | 4 | 0 | 11902
42.7599 | 465 | 359 | 6 | 0 | 11902
2.4486 | 465 | 359 | 7 | 0 | 11902
0.1134 | 465 | 359 | 8 | 0 | 11902
576.8829 | 465 | 359 | 14 | 0 | 11902
6 | 465 | 360 | 0 | 0 | 11902
ФЕРм08-02-412-09 | 465 | 360 | 1 | 0 | 11902
Затягивание проводов в проложенные трубы и металлические рукава. Провод каждый последующий одножильный или многожильный в общей оплетке, суммарное сечение, мм, до 6 | 465 | 360 | 2 | 0 | 11902
100 м | 465 | 360 | 3 | 0 | 11902
0.35 | 465 | 360 | 4 | 0 | 11902
17.4555 | 465 | 360 | 6 | 0 | 11902
2.4486 | 465 | 360 | 7 | 0 | 11902
0.1134 | 465 | 360 | 8 | 0 | 11902
193.4361 | 465 | 360 | 14 | 0 | 11902
7 | 465 | 361 | 0 | 0 | 11902
ФЕРм08-03-526-01 | 465 | 361 | 1 | 0 | 11902
Автомат одно-, двух-, трехполюсный, устанавливаемый на конструкции на стене или колонне, на ток, А, до 25 | 465 | 361 | 2 | 0 | 11902
1 шт. | 465 | 361 | 3 | 0 | 11902
1 | 465 | 361 | 4 | 0 | 11902
12.0285 | 465 | 361 | 6 | 0 | 11902
2.4168 | 465 | 361 | 7 | 0 | 11902
0.0243 | 465 | 361 | 8 | 0 | 11902
261.9639 | 465 | 361 | 14 | 0 | 11902
8 | 465 | 362 | 0 | 0 | 11902
ФЕРм08-03-572-03 | 465 | 362 | 1 | 0 | 11902
Блок управления шкафного исполнения или распределительный пункт (шкаф), устанавливаемый на стене, высота и ширина, мм, до 600x600 | 465 | 362 | 2 | 0 | 11902
1 шт. | 465 | 362 | 3 | 0 | 11902
2 | 465 | 362 | 4 | 0 | 11902
18.6381 | 465 | 362 | 6 | 0 | 11902
31.0156 | 465 | 362 | 7 | 0 | 11902
1.0935 | 465 | 362 | 8 | 0 | 11902
239.085 | 465 | 362 | 14 | 0 | 11902
Материалы, неучтенные ценником | 465 | 341 | 0 | 0 | 11907
9 | 465 | 342 | 0 | 0 | 11911
0 | 465 | 342 | 1 | 0 | 11911
Гофра-труба | 465 | 342 | 2 | 0 | 11911
м | 465 | 342 | 3 | 0 | 11911
20 | 465 | 342 | 4 | 0 | 11911
0 | 465 | 342 | 6 | 0 | 11911
3.6 | 465 | 342 | 8 | 0 | 11911
0 | 465 | 342 | 9 | 0 | 11911
10 | 465 | 343 | 0 | 0 | 11911
0 | 465 | 343 | 1 | 0 | 11911
Щит электрический в сборе | 465 | 343 | 2 | 0 | 11911
шт | 465 | 343 | 3 | 0 | 11911
1 | 465 | 343 | 4 | 0 | 11911
0 | 465 | 343 | 6 | 0 | 11911
2700 | 465 | 343 | 8 | 0 | 11911
0 | 465 | 343 | 9 | 0 | 11911
11 | 465 | 344 | 0 | 0 | 11911
0 | 465 | 344 | 1 | 0 | 11911
Провод ПВС 3*1,5 | 465 | 344 | 2 | 0 | 11911
м | 465 | 344 | 3 | 0 | 11911
20 | 465 | 344 | 4 | 0 | 11911
0 | 465 | 344 | 6 | 0 | 11911
14.88 | 465 | 344 | 8 | 0 | 11911
0 | 465 | 344 | 9 | 0 | 11911
12 | 465 | 345 | 0 | 0 | 11911
0 | 465 | 345 | 1 | 0 | 11911
Кабель UTP 4 пары | 465 | 345 | 2 | 0 | 11911
м | 465 | 345 | 3 | 0 | 11911
20 | 465 | 345 | 4 | 0 | 11911
0 | 465 | 345 | 6 | 0 | 11911
7.5 | 465 | 345 | 8 | 0 | 11911
0 | 465 | 345 | 9 | 0 | 11911
13 | 465 | 346 | 0 | 0 | 11911
0 | 465 | 346 | 1 | 0 | 11911
Провод ПВ1*2,5 | 465 | 346 | 2 | 0 | 11911
м | 465 | 346 | 3 | 0 | 11911
15 | 465 | 346 | 4 | 0 | 11911
0 | 465 | 346 | 6 | 0 | 11911
2.8 | 465 | 346 | 8 | 0 | 11911
0 | 465 | 346 | 9 | 0 | 11911
14 | 465 | 395 | 0 | 0 | 11911
0 | 465 | 395 | 1 | 0 | 11911
Автоматический выключатель | 465 | 395 | 2 | 0 | 11911
шт | 465 | 395 | 3 | 0 | 11911
1 | 465 | 395 | 4 | 0 | 11911
0 | 465 | 395 | 6 | 0 | 11911
27.9 | 465 | 395 | 8 | 0 | 11911
0 | 465 | 395 | 9 | 0 | 11911
Оборудование | 465 | 347 | 0 | 0 | 11907
15 | 465 | 348 | 0 | 0 | 11911
0 | 465 | 348 | 1 | 0 | 11911
вычислитель ВКТ-7-02 | 465 | 348 | 2 | 0 | 11911
шт | 465 | 348 | 3 | 0 | 11911
1 | 465 | 348 | 4 | 0 | 11911
0 | 465 | 348 | 6 | 0 | 11911
7400 | 465 | 348 | 8 | 0 | 11911
0 | 465 | 348 | 9 | 0 | 11911
16 | 465 | 349 | 0 | 0 | 11911
0 | 465 | 349 | 1 | 0 | 11911
комплект термометров сопротивления КТСПР-001 | 465 | 349 | 2 | 0 | 11911
к-т | 465 | 349 | 3 | 0 | 11911
1 | 465 | 349 | 4 | 0 | 11911
0 | 465 | 349 | 6 | 0 | 11911
1651 | 465 | 349 | 8 | 0 | 11911
0 | 465 | 349 | 9 | 0 | 11911
17 | 465 | 394 | 0 | 0 | 11911
0 | 465 | 394 | 1 | 0 | 11911
Блок питания к ПРЭМ | 465 | 394 | 2 | 0 | 11911
шт | 465 | 394 | 3 | 0 | 11911
2 | 465 | 394 | 4 | 0 | 11911
0 | 465 | 394 | 6 | 0 | 11911
1400 | 465 | 394 | 8 | 0 | 11911
0 | 465 | 394 | 9 | 0 | 11911
ИТОГО: | 465 | 350 | 0 | 0 | 11903
Наименование и значение множителей | 465 | 363 | 0 | 0 | 100
Значение | 465 | 363 | 1 | 0 | 100
Прямые | 465 | 363 | 3 | 0 | 100
ФОТ рабочих | 465 | 364 | 0 | 0 | 102
7.06 | 465 | 364 | 1 | 0 | 102
Машины и механизмы | 465 | 365 | 0 | 0 | 102
3.23 | 465 | 365 | 1 | 0 | 102
Материалы | 465 | 366 | 0 | 0 | 102
4.19 | 465 | 366 | 1 | 0 | 102
Итого по неучтенным материалам | 465 | 367 | 0 | 0 | 103
0 | 465 | 367 | 1 | 0 | 103
Итого по оборудованию | 465 | 393 | 0 | 0 | 103
0 | 465 | 393 | 1 | 0 | 103
Итого | 465 | 371 | 0 | 0 | 103
0 | 465 | 371 | 1 | 0 | 103
Монтаж оборудования. МДС (1, 3, 9, 10, 11, 12, 13, 14, 14, 15, 16) | 465 | 372 | 0 | 0 | 104
Накладные расходы | 465 | 373 | 0 | 0 | 102
0.8 | 465 | 373 | 1 | 0 | 102
Сметная прибыль | 465 | 374 | 0 | 0 | 102
0.6 | 465 | 374 | 1 | 0 | 102
Электромонтажные работы надругих объектах. МДС (4, 5, 6, 7, 8) | 465 | 375 | 0 | 0 | 104
Накладные расходы | 465 | 376 | 0 | 0 | 102
0.95 | 465 | 376 | 1 | 0 | 102
Сметная прибыль | 465 | 377 | 0 | 0 | 102
0.65 | 465 | 377 | 1 | 0 | 102
Устройство средств посадки самолетов и систем управления воздушным движением на аэродромах. МДС (2) | 465 | 378 | 0 | 0 | 104
Накладные расходы | 465 | 379 | 0 | 0 | 102
0.95 | 465 | 379 | 1 | 0 | 102
Сметная прибыль | 465 | 380 | 0 | 0 | 102
0.55 | 465 | 380 | 1 | 0 | 102
Итого накладные расходы | 465 | 381 | 0 | 0 | 102
1 | 465 | 381 | 1 | 0 | 102
Итого сметная прибыль | 465 | 382 | 0 | 0 | 102
1 | 465 | 382 | 1 | 0 | 102
Итого | 465 | 383 | 0 | 0 | 103
0 | 465 | 383 | 1 | 0 | 103
0 | 465 | 15 | 0 | 0 | 2000
0 | 465 | 15 | 1 | 0 | 2000
0 | 465 | 15 | 2 | 0 | 2000
0 | 465 | 15 | 3 | 0 | 2000
0 | 465 | 15 | 4 | 0 | 2000
0 | 465 | 15 | 5 | 0 | 2000