## Локальная смета
СОГЛАСОВАНО: | [7 empty] | УТВЕРЖДАЮ:
_____________________________ | [7 empty] | _____________________________
" _____ " ________________ 200_ г. | [7 empty] | "______ " _______________200_ г.
Капитальный ремонт зданий по адресу ул. Рабфаковская,12 в г. Иваново
(наименование стройки)
ЛОКАЛЬНЫЙ СМЕТНЫЙ РАСЧЕТ № 1
(локальная смета)
на | ремонт помещений
(наименование работ и затрат, наименование объекта)
| Сметная стоимость ___________________________________________________________ |  | __________________74,736 / 455,193 |  | тыс.руб.
| строительных работ ___________________________________________________________ |  | _______________________________________________72,388 / 373,300 |  | тыс.руб.
| монтажных работ ___________________________________________________________ |  | _______________________________________________0,308 / 1,927 |  | тыс.руб.
| Средства на оплату труда ___________________________________________________________ |  | ___________________________93,207 |  | тыс.руб.
| Сметная трудоемкость ___________________________________________________________ |  | ___________________________________________________________1846,45 |  | чел.час
Составлена в базисных ценах 2001г./на 3 квартал 2007г
№ пп | Шифр и номер позиции норматива | Наименование работ и затрат, единица измерения | Количество | Стоимость единицы, руб. |  | Общая стоимость, руб. |  |  | Затраты труда рабочих, чел.-ч, не занятых обслуживанием машин
|  |  |  | всего | эксплуатации машин | Всего | оплаты труда | эксплуатация машин
|  |  |  | оплаты труда | в т.ч. оплаты труда |  |  | в т.ч. оплаты труда | на единицу | всего
1 | 2 | 3 | 4 | 5 | 6 | 7 | 8 | 9 | 10 | 11
1 | ТЕРр53-01-01 | Разборка обшивки : неоштукатуренной (100 м2 стен) | 0.34 | 131,11 74,91 | 56,2 4,02 | 45 | 26 | 19 1 | 12.3 | 4.18
2 | ТЕРр53-02-01 | Разборка кладки стен из: кирпича (10 м3 кладки) | 0.28 | 3115,75 1312,69 | 1803,06 137,08 | 872 | 368 | 504 38 | 212.41 | 59.47
3 | ТЕР46-04-009-02 | Разборка бетонных оснований под полы: на кирпичном щебне (1 м3) | 2.26 | 277,28 57,02 | 220,26 14,34 | 627 | 129 | 498 32 | 7.8 | 17.63
4 | ТЕРр51-03-02 | Изменение уровня пола в здании: выемкой грунта с погрузкой (100 м3 грунта) | 0.02 | 4006,2 3887,32 | 1,92 0,18 | 80 | 78 |  | 619 | 12.38
5 | ТЕРр51-01-05 | Разработка грунта внутри здания: в траншеях глубиной до 3 м шириной до 1,5 м (100 м3 грунта) | 0.01 | 4650,16 3259,95 | 9,6 0,89 | 47 | 33 |  | 519.1 | 5.19
6 | ТЕР06-01-001-22 | Устройство ленточных фундаментов железобетонных при ширине поверху до 1000 мм (100 м3 бетона, бутобетона и железобетона в деле) КОЭФ. К ПОЗИЦИИ: ОЗП=1,2; ЭМ-ЗПМ=1,2; ЗПМ=1,2; ТЗ=1,2; ТЗМ=1,2; ОЗП=1,15; ЭМ=1,25; ЗПМ=1,25; ТЗ=1,15; ТЗМ=1,25 | 0.02 | 134212,95 4388,77 | 7558,48 445,17 | 2684 | 88 | 151 9 | 615.5352 | 12.31
7 | ТЕР11-01-002-04 | Устройство подстилающих слоев: щебеночных (1 м3 подстилающего слоя) КОЭФ. К ПОЗИЦИИ: ОЗП=1,2; ЭМ-ЗПМ=1,2; ЗПМ=1,2; ТЗ=1,2; ТЗМ=1,2; ОЗП=1,15; ЭМ=1,25; ЗПМ=1,25; ТЗ=1,15; ТЗМ=1,25 | 0.55 | 316,6 36,69 | 62,52 6,36 | 174 | 20 | 34 3 | 5.1474 | 2.83
8 | ТЕР06-01-015-10 | Армирование подстилающих слоев и набетонок (1 т) КОЭФ. К ПОЗИЦИИ: ОЗП=1,2; ЭМ-ЗПМ=1,2; ЗПМ=1,2; ТЗ=1,2; ТЗМ=1,2; ОЗП=1,15; ЭМ=1,25; ЗПМ=1,25; ТЗ=1,15; ТЗМ=1,25 | 0.53 | 6648,19 124,37 | 61,65 2,48 | 3524 | 66 | 33 1 | 17.4432 | 9.24
9 | ТЕР06-01-001-01 | Устройство бетонной подготовки (100 м3 бетона, бутобетона и железобетона в деле) КОЭФ. К ПОЗИЦИИ: ОЗП=1,2; ЭМ-ЗПМ=1,2; ЗПМ=1,2; ТЗ=1,2; ТЗМ=1,2; ОЗП=1,15; ЭМ=1,25; ЗПМ=1,25; ТЗ=1,15; ТЗМ=1,25 | 0.03 | 68831,14 1412,89 | 2093,42 161,00 | 2065 | 42 | 63 5 | 224.9814 | 6.75
10 | ТЕР08-02-002-03 | Кладка перегородок из кирпича армированных: толщиной в 1/2 кирпича при высоте этажа до 4 м (100 м2 перегородок (за вычетом проемов)) КОЭФ. К ПОЗИЦИИ: ОЗП=1,2; ЭМ-ЗПМ=1,2; ЗПМ=1,2; ТЗ=1,2; ТЗМ=1,2; ОЗП=1,15; ЭМ=1,25; ЗПМ=1,25; ТЗ=1,15; ТЗМ=1,25 | 0.17 | 4206,43 1613,32 | 823,22 63,75 | 715 | 274 | 140 11 | 234.8346 | 39.92
11 | ФССЦ-404-0162 | Кирпич силикатный полнотелый одинарный, размером 250х120х65 мм, марка 100 (1000 шт.) КОЭФ. К ПОЗИЦИИ: МАТ=0,99 | 0.8568 | 661.44 |  | 567
12 | ТЕРр53-14-02 | Заделка трещин в кирпичных стенах: кирпичом (10 м трещин) | 9.58 | 1018,92 856,92 | 47,45 3,39 | 9761 | 8209 | 455 32 | 115.8 | 1109.36
13 | ФССЦ-404-0162 | Кирпич силикатный полнотелый одинарный, размером 250х120х65 мм, марка 100 (1000 шт.) КОЭФ. К ПОЗИЦИИ: МАТ=0,99 | 3.64 | 661.44 |  | 2408
14 | ТЕР15-02-016-03 | Оштукатуривание поверхностей цементно-известковым или цементным раствором по камню и бетону улучшенное стен (100 м2 оштукатуриваемой поверхности) КОЭФ. К ПОЗИЦИИ: ОЗП=1,2; ЭМ-ЗПМ=1,2; ЗПМ=1,2; ТЗ=1,2; ТЗМ=1,2; ОЗП=1,15; ЭМ=1,25; ЗПМ=1,25; ТЗ=1,15; ТЗМ=1,25 | 0.34 | 2399,17 896,74 | 148,1 76,89 | 816 | 305 | 50 26 | 118.4592 | 40.28
15 | ТЕРр61-07-01 | Ремонт штукатурки откосов внутри здания по камню и бетону цементно-известковым раствором: прямолинейных (100 м2 отремонтированной поверхности) | 0.02 | 5610,7 2765,69 | 39,86 10,36 | 112 | 55 | 1 | 383.06 | 7.66
16 | ТЕРр56-10-01 | Снятие дверных полотен (100 м2 дверных полотен) | 0.02 | 232,19 232,19 |  | 5 | 5 |  | 36.28 | 0.73
17 | ТЕРр56-09-01 | Демонтаж дверных коробок в каменных стенах с: отбивкой штукатурки откосов (100 коробок) | 0.02 | 1620,88 1158,28 | 462,6 35,45 | 32 | 23 | 9 1 | 179.3 | 3.59
18 | ТЕР10-01-039-01 | Установка блоков в наружных и внутренних дверных проемах: в каменных стенах площадью проема до 3 м2 (100 м2 проемов) КОЭФ. К ПОЗИЦИИ: ОЗП=1,2; ЭМ-ЗПМ=1,2; ЗПМ=1,2; ТЗ=1,2; ТЗМ=1,2; ОЗП=1,15; ЭМ=1,25; ЗПМ=1,25; ТЗ=1,15; ТЗМ=1,25 | 0.03 | 6460,31 1064,90 | 2581,62 176,02 | 194 | 32 | 77 5 | 143.9064 | 4.32
19 | ФССЦ-203-0206 | Блоки дверные двупольные с полотном глухим ДГ 24-15, пл.3.49 м2 (м2) КОЭФ. К ПОЗИЦИИ: МАТ=0,99 | 3 | 204.93 |  | 615
20 | ФССЦ-101-0890 | Скобяные изделия для блоков входных дверей в помещение двупольных (комплект) КОЭФ. К ПОЗИЦИИ: МАТ=0,99 | 1 | 93.73 |  | 94
21 | ФССЦ-101-0950 | Замок врезной оцинкованный с цилиндровым механизмом (шт.) КОЭФ. К ПОЗИЦИИ: МАТ=0,99 | 1 | 74.94 |  | 75
22 | ТЕРр56-21-05 | Установка полотен внутренних: дверей межкомнатных (100 полотен) | 0.02 | 1205,06 975,63 | 184,27 27,06 | 24 | 20 | 4 1 | 120.3 | 2.41
23 | ТЕРр62-03-04 | Простая масляная окраска ранее окрашенных потолков с подготовкой и расчисткой старой краски: более 35 % (100 м2 окрашиваемой поверхности) КОЭФ. К ПОЗИЦИИ: МАТ=0,99 | 0.39 | 943,33 510,17 | 9,2 1,43 | 368 | 199 | 4 1 | 73.3 | 28.59
24 | ФССЦ-101-0426 | Краски масляные и алкидные, готовые к применению белила цинковые: МА-22 (т) КОЭФ. К ПОЗИЦИИ: МАТ=0,99 | 0.0076 | 22307.67 |  | 170
25 | ТЕРр62-02-04 | Простая масляная окраска ранее окрашенных стен с подготовкой и расчисткой старой краски: более 35 % (100 м2 окрашиваемой поверхности) | 0.82 | 740,46 426,86 | 10,16 1,52 | 607 | 350 | 8 1 | 61.33 | 50.29
26 | ФССЦ-101-0426 | Краски масляные и алкидные, готовые к применению белила цинковые: МА-22 (т) КОЭФ. К ПОЗИЦИИ: МАТ=0,99 | 0.0155 | 22307.67 |  | 346
27 | ТЕРр62-04-03 | Простая масляная окраска ранее окрашенных окон с подготовкой и расчисткой старой краски: до 35 % (100 м2 окрашиваемой поверхности) | 0.02 | 731,85 399,92 | 9,2 1,43 | 15 | 8 |  | 57.46 | 1.15
28 | ФССЦ-101-0420 | Краски масляные и алкидные, готовые к применению белила литопонные: МА-25 (т) КОЭФ. К ПОЗИЦИИ: МАТ=0,99 | 0.000328 | 17416.08 |  | 6
29 | ТЕРр62-10-04 | Улучшенная масляная окраска ранее окрашенных дверей за 2 раза с расчисткой старой краски: до 10 % (100 м2 окрашиваемой поверхности) | 0.08 | 568,33 297,54 | 9,2 1,43 | 45 | 24 | 1 | 42.75 | 3.42
30 | ФССЦ-101-0420 | Краски масляные и алкидные, готовые к применению белила литопонные: МА-25 (т) КОЭФ. К ПОЗИЦИИ: МАТ=0,99 | 0.001672 | 17416.08 |  | 29
31 | ТЕР11-01-018-03 | Установка жилок: алюминиевых в покрытия мозаичные (100 м жилок) КОЭФ. К ПОЗИЦИИ: ОЗП=1,2; ЭМ-ЗПМ=1,2; ЗПМ=1,2; ТЗ=1,2; ТЗМ=1,2; ОЗП=1,15; ЭМ=1,25; ЗПМ=1,25; ТЗ=1,15; ТЗМ=1,25 | 0.29 | 955,87 195,28 | 1.44 | 277 | 57 |  | 27.048 | 7.84
32 | ТЕР11-01-011-09 | Выравнивание поверхности под полы выравнивающими смесями "ветонит" (100м2) КОЭФ. К ПОЗИЦИИ: ОЗП=1,2; ЭМ-ЗПМ=1,2; ЗПМ=1,2; ТЗ=1,2; ТЗМ=1,2; ОЗП=1,15; ЭМ=1,25; ЗПМ=1,25; ТЗ=1,15; ТЗМ=1,25 | 0.32 | 565,82 305,10 | 242,55 4,70 | 181 | 98 | 78 2 | 43.2768 | 13.85
33 | пр.л. Еврострой п.216 | Стоимость "Ветонита" (т) | 0.27 | 3795 |  | 1025
34 | ТЕР11-01-036-04 | Устройство покрытий из линолеума насухо: со свариванием полотнищ в стыках (100 м2 покрытия) КОЭФ. К ПОЗИЦИИ: ОЗП=1,2; ЭМ-ЗПМ=1,2; ЗПМ=1,2; ТЗ=1,2; ТЗМ=1,2; ОЗП=1,15; ЭМ=1,25; ЗПМ=1,25; ТЗ=1,15; ТЗМ=1,25 | 0.32 | 7067,22 289,98 | 99,93 4,32 | 2262 | 93 | 32 1 | 43.3458 | 13.87
35 | ТЕР11-01-039-01 | Устройство плинтусов: деревянных (100 м плинтусов) КОЭФ. К ПОЗИЦИИ: ОЗП=1,2; ЭМ-ЗПМ=1,2; ЗПМ=1,2; ТЗ=1,2; ТЗМ=1,2; ОЗП=1,15; ЭМ=1,25; ЗПМ=1,25; ТЗ=1,15; ТЗМ=1,25 | 0.21 | 511,69 72,53 | 11.52 | 107 | 15 | 2 | 10.557 | 2.22
36 | ТЕР15-04-024-03 | Простая окраска масляными составами по дереву полов (100 м2 окрашиваемой поверхности) КОЭФ. К ПОЗИЦИИ: ОЗП=1,2; ЭМ-ЗПМ=1,2; ЗПМ=1,2; ТЗ=1,2; ТЗМ=1,2; ОЗП=1,15; ЭМ=1,25; ЗПМ=1,25; ТЗ=1,15; ТЗМ=1,25 | 0.03 | 799,54 233,30 | 6,27 1,10 | 24 | 7 |  | 33.0924 | 0.99
37 | ФСЦП310-3020-1 | Перевозка грузов автомобилями-самосвалами грузоподъемностью 10 т работающих вне карьера (Код 400052) расстояние перевозки 20 км; нормативное время пробега 1,478 час; класс груза 1 (1 тонна) КОЭФ. К ПОЗИЦИИ: ЭМ=1,06; ЗПМ=1,06; ТЗМ=1,06 | 13.7 | 15.5 | 15.5 | 212 |  | 212
38 | ФСЦП311-01-146-1 | Мусор строительный с погрузкой вручную: погрузка (тонна) КОЭФ. К ПОЗИЦИИ: ОЗП=0,81; ТЗ=0,81 | 13.7 | 32,14 3,36 | 28.78 | 440 | 46 | 394 | 0.4682 | 6.41
39 | ТЕР10-04-011-04 | Устройство перегородок высотой до 3 м в общественных зданиях с двухсторонней обшивкой гипсокартонными листами или гипсоволокнистыми плитами: в два слоя с изоляцией (100 м2 перегородок за вычетом проемов) КОЭФ. К ПОЗИЦИИ: ОЗП=1,2; ЭМ-ЗПМ=1,2; ЗПМ=1,2; ТЗ=1,2; ТЗМ=1,2; ОЗП=1,15; ЭМ=1,25; ЗПМ=1,25; ТЗ=1,15; ТЗМ=1,25 | 0.12 | 10736,58 3001,83 | 652,2 16,44 | 1288 | 360 | 78 2 | 410.6466 | 49.28
40 | ФССЦ-101-0741 | Листы гипсокартонные для перегородок толщиной 12 мм (м2) КОЭФ. К ПОЗИЦИИ: МАТ=0,99 | 50.4 | 34.85 |  | 1756
41 | ТЕР10-04-011-03 | Облицовка поверхностей стен из гипсокартонных лист в один слой с изоляцией (100 м2 перегородок за вычетом проемов) КОЭФ. К ПОЗИЦИИ: ОЗП=1,2; ЭМ-ЗПМ=1,2; ЗПМ=1,2; ТЗ=1,2; ТЗМ=1,2; ОЗП=1,15; ЭМ=1,25; ЗПМ=1,25; ТЗ=1,15; ТЗМ=1,25 | 0.36 | 9428,25 2111,18 | 389,19 9,93 | 3394 | 760 | 140 4 | 288.8064 | 103.97
42 | ФССЦ-101-0741 | Листы гипсокартонные для перегородок толщиной 12 мм (м2) КОЭФ. К ПОЗИЦИИ: МАТ=0,99 | 37.8 | 34.85 |  | 1317
43 | ТЕР10-01-039-01 | Установка блоков в наружных и внутренних дверных проемах: в каменных стенах площадью проема до 3 м2 (100 м2 проемов) КОЭФ. К ПОЗИЦИИ: ОЗП=1,2; ЭМ-ЗПМ=1,2; ЗПМ=1,2; ТЗ=1,2; ТЗМ=1,2; ОЗП=1,15; ЭМ=1,25; ЗПМ=1,25; ТЗ=1,15; ТЗМ=1,25 | 0.02 | 6460,31 1064,90 | 2581,62 176,02 | 129 | 21 | 52 4 | 143.9064 | 2.88
44 | ФССЦ-101-0889 | Скобяные изделия для блоков входных дверей в помещение однопольных (комплект) КОЭФ. К ПОЗИЦИИ: МАТ=0,99 | 1 | 93.73 |  | 94
45 | ФССЦ-101-0950 | Замок врезной оцинкованный с цилиндровым механизмом (шт.) КОЭФ. К ПОЗИЦИИ: МАТ=0,99 | 1 | 74.94 |  | 75
46 | ФССЦ-203-0202 | Блоки дверные однопольные с полотном под остекление ДО 21-9, пл.1.80 м2; до 21-10, пл.2.00 м2 (м2) КОЭФ. К ПОЗИЦИИ: МАТ=0,99 | 2 | 212.55 |  | 425
47 | ТЕР15-01-019-05 | Гладкая облицовка стен, столбов, пилястр и откосов (без карнизных, плинтусных и угловых плиток) без установки плиток туалетного гарнитура на клее из сухих смесей по кирпичу и бетону (100 м2 поверхности облицовки) КОЭФ. К ПОЗИЦИИ: ОЗП=1,2; ЭМ-ЗПМ=1,2; ЗПМ=1,2; ТЗ=1,2; ТЗМ=1,2; ОЗП=1,15; ЭМ=1,25; ЗПМ=1,25; ТЗ=1,15; ТЗМ=1,25 | 0.48 | 10220,94 1630,55 | 50,9 19,38 | 4906 | 783 | 24 9 | 220.3446 | 105.77
48 | ТЕР11-01-027-03 | Устройство покрытий на цементном растворе из плиток: керамических для полов одноцветных с красителем (100 м2 покрытия) КОЭФ. К ПОЗИЦИИ: ОЗП=1,2; ЭМ-ЗПМ=1,2; ЗПМ=1,2; ТЗ=1,2; ТЗМ=1,2; ОЗП=1,15; ЭМ=1,25; ЗПМ=1,25; ТЗ=1,15; ТЗМ=1,25 | 0.12 | 12406,82 1165,34 | 209,52 33,36 | 1489 | 140 | 25 4 | 165.2964 | 19.84
49 | ФЕР15-01-047-15 | Устройство подвесных потолков типа <Армстронг> по каркасу из оцинкованного профиля (100м2 поверхности облицовки) КОЭФ. К ПОЗИЦИИ: ОЗП=0,81; ЭМ-ЗПМ=1,06; ЗПМ=0,81; МАТ=0,99; ТЗ=0,81; ТЗМ=0,81 (1-й уровень); ОЗП=1,2; ЭМ-ЗПМ=1,2; ЗПМ=1,2; ТЗ=1,2; ТЗМ=1,2 (1-й уровень); ОЗП=1,15; ЭМ=1,25; ЗПМ=1,25; ТЗ=1,15; ТЗМ=1,25 (2-й уровень) | 0.4 | 6971,36 1118,66 | 570,65 12,50 | 2789 | 447 | 228 5 | 119.0073 | 47.6
50 | ТЕРр53-16-01 | Ремонт кладки стен отдельными местами: кирпичной (1 м3 кладки) | 1 | 399,23 228,62 | 32,88 3,84 | 399 | 229 | 33 4 | 35.39 | 35.39
51 | ФССЦ-404-0162 | Кирпич силикатный полнотелый одинарный, размером 250х120х65 мм, марка 100 (1000 шт.) КОЭФ. К ПОЗИЦИИ: МАТ=0,99 | 0.402 | 661.44 |  | 266
52 | ТЕРр67-08-02 | Смена светильников с: люминесцентными лампами (100 шт.) | 0.07 | 1268,33 1265,58 | 2,75 0,71 | 89 | 89 |  | 163.3 | 11.43
53 | ФССЦ-546-0601 | Светильники с люминисцентными лампами для общественных помещений, потолочный с рассеивателем цельным из оргстекла, со стартерными ПРА, тип ЛПО02-4х40/П-01 УХЛ4 (шт.) | 7 | 65.21 |  | 456
54 | ТЕРр67-09-01 | Смена выключателей (100 шт.) | 0.03 | 176,17 176,17 |  | 5 | 5 |  | 24.1 | 0.72
55 | пр.л."Элек.тех.снаб" | Выключатели (шт) | 3 | 5.03 |  | 15
56 | ТЕРр67-09-02 | Смена розеток (100 шт.) | 0.06 | 176,17 176,17 |  | 11 | 11 |  | 24.1 | 1.45
57 | пр.л."Элек.тех.снаб" | Розетки (шт) | 6 | 5.09 |  | 31
58 | ТЕР17-01-005-04 | Установка раковин (10 комплектов) КОЭФ. К ПОЗИЦИИ: ОЗП=1,2; ЭМ-ЗПМ=1,2; ЗПМ=1,2; ТЗ=1,2; ТЗМ=1,2; ОЗП=1,15; ЭМ=1,25; ЗПМ=1,25; ТЗ=1,15; ТЗМ=1,25 | 0.1 | 218,97 96,14 | 29,54 0,88 | 22 | 10 | 3 | 12.4062 | 1.24
59 | ФССЦ-300-0573 | Раковины стальные эмалированные с отъемной спинкой с приваренным выпуском с креплениями РС-1 в комплекте с краном водоразборным КВ-15 (шт.) КОЭФ. К ПОЗИЦИИ: МАТ=0,99 | 1 | 145.36 |  | 145
Итого прямые затраты по смете в ценах 2001г. | [5 empty] | 50751 | 13525 | 3352 202 |  | 1846.45
Накладные расходы | [5 empty] | 12784
Сметная прибыль | [5 empty] | 9161
Итого прямые затраты по смете с учетом индексов, в текущих ценах | [5 empty] | 236380 | 91834 | 11420 1373 |  | 1846.45
Накладные расходы | [5 empty] | 79008
Сметная прибыль | [5 empty] | 59839
Итоги по смете:
Итоги по Строительным работам
Стены (ремонтно-строительные):
Итого Поз. 1-2, 12, 50 | [5 empty] | 11077 | 8832 | 1011 75 |  | 1208.4
Всего с учетом "сссц3/32 ОЗП=6,79; ЭМ-ЗПМ=3,19; ЗПМ=6,79; МАТ=3,93" | [5 empty] | 68314 | 59969 | 3495 509 |  | 1208.4
Накладные расходы 86%*0,94 ФОТ (от 60 478) | [5 empty] | 48890
Сметная прибыль 70% ФОТ (от 60 478) | [5 empty] | 42335
Итого c накладными и см. прибылью | [5 empty] | 159539 |  |  |  | 1208.4
Работы по реконструкции зданий и сооружений (усиление и замена существующих конструкций, разборка и возведение отдельных конструктивных элементов):
Итого Поз. 3 | [5 empty] | 627 | 129 | 498 32 |  | 17.63
Всего с учетом "сссц3/32 ОЗП=6,79; ЭМ-ЗПМ=3,19; ЗПМ=6,79; МАТ=3,93" | [5 empty] | 2580 | 876 | 1704 217 |  | 17.63
Накладные расходы 110%*0,94 ФОТ (от 1 093) | [5 empty] | 1130
Сметная прибыль 70% ФОТ (от 1 093) | [5 empty] | 765
Итого c накладными и см. прибылью | [5 empty] | 4475 |  |  |  | 17.63
Земляные работы, выполняемые ручным способом (ремонтно-строительные):
Итого Поз. 4-5 | [5 empty] | 127 | 111 |  |  | 17.57
Всего с учетом "сссц3/32 ОЗП=6,79; ЭМ-ЗПМ=3,19; ЗПМ=6,79; МАТ=3,93" | [5 empty] | 817 | 754 |  |  | 17.57
Накладные расходы 75%*0,94 ФОТ (от 754) | [5 empty] | 532
Сметная прибыль 45% ФОТ (от 754) | [5 empty] | 339
Итого c накладными и см. прибылью | [5 empty] | 1688 |  |  |  | 17.57
Бетонные и железобетонные монолитные конструкции в промышленном строительстве:
Итого Поз. 6, 8-9 | [5 empty] | 8273 | 196 | 247 15 |  | 28.3
Всего с учетом "сссц3/32 ОЗП=6,79; ЭМ-ЗПМ=3,19; ЗПМ=6,79; МАТ=3,93" | [5 empty] | 32945 | 1331 | 842 102 |  | 28.3
Накладные расходы 105%*0,9 * 0,94 ФОТ (от 1 433) | [5 empty] | 1273
Сметная прибыль 65%*0,85 ФОТ (от 1 433) | [5 empty] | 792
Итого c накладными и см. прибылью | [5 empty] | 35010 |  |  |  | 28.3
Полы:
Итоги по Поз. 7, 31, 34-35, 48 НР 123%*0,9 * 0,94 ФОТ; СП 75%*0,85 ФОТ
Итого Поз. 7, 31, 34-35, 48 | [5 empty] | 4309 | 325 | 93 8 |  | 46.6
Всего с учетом "сссц3/32 ОЗП=6,79; ЭМ-ЗПМ=3,19; ЗПМ=6,79; МАТ=3,93" | [5 empty] | 17824 | 2207 | 325 54 |  | 46.6
Накладные расходы 123%*0,9 * 0,94 ФОТ (от 2 261) | [5 empty] | 2353
Сметная прибыль 75%*0,85 ФОТ (от 2 261) | [5 empty] | 1441
Итого c накладными и см. прибылью | [5 empty] | 21618 |  |  |  | 46.6
Итоги по Поз. 32 НР 123%*0,94 ФОТ; СП 75%*0,85 ФОТ
Итого Поз. 32 | [5 empty] | 181 | 98 | 78 2 |  | 13.85
Всего с учетом "сссц3/32 ОЗП=6,79; ЭМ-ЗПМ=3,19; ЗПМ=6,79; МАТ=3,93" | [5 empty] | 941 | 665 | 256 14 |  | 13.85
Накладные расходы 123%*0,94 ФОТ (от 679) | [5 empty] | 785
Сметная прибыль 75%*0,85 ФОТ (от 679) | [5 empty] | 433
Итого c накладными и см. прибылью | [5 empty] | 2159 |  |  |  | 13.85
Итого | [5 empty] | 23777 |  |  |  | 60.45
Конструкции из кирпича и блоков:
Итого Поз. 10 | [5 empty] | 715 | 274 | 140 11 |  | 39.92
Всего с учетом "сссц3/32 ОЗП=6,79; ЭМ-ЗПМ=3,19; ЗПМ=6,79; МАТ=3,93" | [5 empty] | 3529 | 1860 | 486 75 |  | 39.92
Накладные расходы 122%*0,9 * 0,94 ФОТ (от 1 935) | [5 empty] | 1997
Сметная прибыль 80%*0,85 ФОТ (от 1 935) | [5 empty] | 1316
Итого c накладными и см. прибылью | [5 empty] | 6842 |  |  |  | 39.92
Материалы:
Итого Поз. 11, 13, 19-21, 24, 26, 28, 30, 33, 40, 42, 44-46, 51, 53, 59 | [5 empty] | 9869
Всего с учетом "сссц3/32 ОЗП=6,79; ЭМ-ЗПМ=3,19; ЗПМ=6,79; МАТ=3,93" | [5 empty] | 38785
Отделочные работы:
Итого Поз. 14, 36, 47, 49 | [5 empty] | 8535 | 1542 | 302 40 |  | 194.64
Всего с учетом "сссц3/32 ОЗП=6,79; ЭМ-ЗПМ=3,19; ЗПМ=6,79; МАТ=3,93" | [5 empty] | 37873 | 10470 | 1107 272 |  | 194.64
Накладные расходы 105%*0,9 * 0,94 ФОТ (от 10 742) | [5 empty] | 9542
Сметная прибыль 55%*0,85 ФОТ (от 10 742) | [5 empty] | 5022
Итого c накладными и см. прибылью | [5 empty] | 52437 |  |  |  | 194.64
Штукатурные работы (ремонтно-строительные):
Итого Поз. 15 | [5 empty] | 112 | 55 | 1 |  | 7.66
Всего с учетом "сссц3/32 ОЗП=6,79; ЭМ-ЗПМ=3,19; ЗПМ=6,79; МАТ=3,93" | [5 empty] | 596 | 373 | 3 |  | 7.66
Накладные расходы 79%*0,94 ФОТ (от 373) | [5 empty] | 277
Сметная прибыль 50% ФОТ (от 373) | [5 empty] | 187
Итого c накладными и см. прибылью | [5 empty] | 1060 |  |  |  | 7.66
Проемы (ремонтно-строительные):
Итого Поз. 16-17, 22 | [5 empty] | 61 | 48 | 13 2 |  | 6.73
Всего с учетом "сссц3/32 ОЗП=6,79; ЭМ-ЗПМ=3,19; ЗПМ=6,79; МАТ=3,93" | [5 empty] | 375 | 326 | 49 14 |  | 6.73
Накладные расходы 82%*0,94 ФОТ (от 340) | [5 empty] | 262
Сметная прибыль 62% ФОТ (от 340) | [5 empty] | 211
Итого c накладными и см. прибылью | [5 empty] | 848 |  |  |  | 6.73
Деревянные конструкции:
Итого Поз. 18, 39, 41, 43 | [5 empty] | 5005 | 1173 | 347 15 |  | 160.45
Всего с учетом "сссц3/32 ОЗП=6,79; ЭМ-ЗПМ=3,19; ЗПМ=6,79; МАТ=3,93" | [5 empty] | 22822 | 7965 | 1161 102 |  | 160.45
Накладные расходы 118%*0,9 * 0,94 ФОТ (от 8 067) | [5 empty] | 8053
Сметная прибыль 63%*0,85 ФОТ (от 8 067) | [5 empty] | 4320
Итого c накладными и см. прибылью | [5 empty] | 35195 |  |  |  | 160.45
Малярные работы (ремонтно-строительные):
Итого Поз. 23, 25, 27, 29 | [5 empty] | 1035 | 581 | 13 2 |  | 83.45
Всего с учетом "сссц3/32 ОЗП=6,79; ЭМ-ЗПМ=3,19; ЗПМ=6,79; МАТ=3,93" | [5 empty] | 5727 | 3945 | 49 14 |  | 83.45
Накладные расходы 80%*0,94 ФОТ (от 3 959) | [5 empty] | 2977
Сметная прибыль 50% ФОТ (от 3 959) | [5 empty] | 1980
Итого c накладными и см. прибылью | [5 empty] | 10684 |  |  |  | 83.45
Перевозка грузов автомобильным транспортом:
Итого Поз. 37 | [5 empty] | 212 |  | 212
Всего с учетом "сссц3/32 ОЗП=6,79; ЭМ-ЗПМ=3,19; ЗПМ=6,79; МАТ=3,93" | [5 empty] | 676 |  | 676
Погрузо-разгрузочные работы при автомобильных перевозках:
Итого Поз. 38 | [5 empty] | 440 | 46 | 394 |  | 6.41
Всего с учетом "сссц3/32 ОЗП=6,79; ЭМ-ЗПМ=3,19; ЗПМ=6,79; МАТ=3,93" | [5 empty] | 1569 | 312 | 1257 |  | 6.41
Накладные расходы 100%*0,94 ФОТ (от 312) | [5 empty] | 293
Сметная прибыль 60% ФОТ (от 312) | [5 empty] | 187
Итого c накладными и см. прибылью | [5 empty] | 2049 |  |  |  | 6.41
Сантехнические работы - внутренние (трубопроводы, водопровод, канализация, отопление, газоснабжение, вентиляция и кондиционирование воздуха):
Итого Поз. 58 | [5 empty] | 22 | 10 | 3 |  | 1.24
Всего с учетом "сссц3/32 ОЗП=6,79; ЭМ-ЗПМ=3,19; ЗПМ=6,79; МАТ=3,93" | [5 empty] | 113 | 68 | 10 |  | 1.24
Накладные расходы 128%*0,9 * 0,94 ФОТ (от 68) | [5 empty] | 74
Сметная прибыль 83%*0,85 ФОТ (от 68) | [5 empty] | 48
Итого c накладными и см. прибылью | [5 empty] | 235 |  |  |  | 1.24
Итого | [5 empty] | 373300 |  |  |  | 1832.85
Итоги по Монтажным работам
Итого Поз. 52, 54-57 | [5 empty] | 151 | 105 |  |  | 13.6
Всего с учетом "сссц3/32 ОЗП=6,79; ЭМ-ЗПМ=3,19; ЗПМ=6,79; МАТ=3,93" | [5 empty] | 894 | 713 |  |  | 13.6
Накладные расходы 85%*0,94 ФОТ (от 713) | [5 empty] | 570
Сметная прибыль 65% ФОТ (от 713) | [5 empty] | 463
Итого c накладными и см. прибылью | [5 empty] | 1927 |  |  |  | 13.6
Итого | [5 empty] | 375227 |  |  |  | 1846.45
В том числе:
Материалы | [5 empty] | 133126
Машины и механизмы | [5 empty] | 11420
ФОТ | [5 empty] | 93207
Накладные расходы | [5 empty] | 79008
Сметная прибыль | [5 empty] | 59839
Временные здания и сооружения 0,25% | [5 empty] | 938
Итого | [5 empty] | 376165
Производство работ в зимнее время 0,49%*1,1= 0,539% | [5 empty] | 2028
Итого | [5 empty] | 378193
Непредвиденные затраты 2% | [5 empty] | 7564
Итого с непредвиденными | [5 empty] | 385757
НДС 18% | [5 empty] | 69436
ВСЕГО по смете | [5 empty] | 455193 |  |  |  | 1846.45
|  |  | Составил |  |  | Бектова Н.П.
|  |  | Проверил |  |  | Ушакова Л.А.