## смета
СОГЛАСОВАНО: | [7 empty] | УТВЕРЖДАЮ:
_____________________________ | [7 empty] | _____________________________
" _____ " ________________ 200_ г. | [7 empty] | "______ " _______________200_ г.
(наименование стройки)
ЛОКАЛЬНЫЙ СМЕТНЫЙ РАСЧЕТ №
(локальная смета)
на
(наименование работ и затрат, наименование объекта)
| Сметная стоимость строительных работ ___________________________________________________________ |  | ___________________________79,537 |  | тыс.руб.
| Средства на оплату труда ___________________________________________________________ |  | ___________________________6,635 |  | тыс.руб.
| Сметная трудоемкость ___________________________________________________________ |  | ___________________________________________________________131,11 |  | чел.час
Составлен(а) в текущих (прогнозных) ценах по состоянию на __3й кв2007 г.
№ пп | Шифр и номер позиции норматива | Наименование работ и затрат, единица измерения | Количество | Стоимость единицы, руб. |  | Общая стоимость, руб. |  |  | Затраты труда рабочих, чел.-ч, не занятых обслуживанием машин
|  |  |  | всего | эксплуатации машин | Всего | оплаты труда | эксплуатация машин
|  |  |  | оплаты труда | в т.ч. оплаты труда |  |  | в т.ч. оплаты труда | на единицу | всего
1 | 2 | 3 | 4 | 5 | 6 | 7 | 8 | 9 | 10 | 11
1 | ТЕРр65-02-01 | Разборка трубопроводов из чугунных канализационных труб диаметром: 50 мм (100 м трубопровода с фасонными частями) | 0.4 | 474,03 468,53 | 5,5 1,43 | 190 | 188 | 2 1 | 68.8 | 27.52
2 | ТЕРр65-02-02 | Разборка трубопроводов из чугунных канализационных труб диаметром: 100 мм (100 м трубопровода с фасонными частями) | 0.4 | 591,89 580,89 | 11 2,86 | 237 | 233 | 4 1 | 85.3 | 34.12
3 | ТЕР16-04-001-01 | Прокладка трубопроводов канализации из полиэтиленовых труб высокой плотности диаметром: 50 мм (100 м трубопровода) КОЭФ. К ПОЗИЦИИ: ОЗП=1,2; ЭМ-ЗПМ=1,2; ЗПМ=1,2; ТЗ=1,2; ТЗМ=1,2 | 0.4 | 4744,36 615,94 | 15,74 0,24 | 1898 | 246 | 6 | 77.088 | 30.84
4 | СЦМ-300-9660 | Трубопроводы канализации из полиэтиленовых труб высокой плотности с гильзами, диаметром 50 мм (м) | -39.92 | 40.65 |  | -1623
5 | ФССЦ-300-1097 | Хомуты для крепления канализационных и водосточных пластмассовых трубопроводов, диаметром 50 мм (т) КОЭФ. К ПОЗИЦИИ: МАТ=0,99 | 0.0056 | 26462.08 |  | 148
6 | ТЕР16-04-001-02 | Прокладка трубопроводов канализации из полиэтиленовых труб высокой плотности диаметром: 100 мм (100 м трубопровода) КОЭФ. К ПОЗИЦИИ: ОЗП=1,2; ЭМ-ЗПМ=1,2; ЗПМ=1,2; ТЗ=1,2; ТЗМ=1,2 | 0.4 | 8023,12 590,62 | 34,63 0,74 | 3209 | 236 | 14 | 73.92 | 29.57
7 | СЦМ-300-9661 | Трубопроводы канализации из полиэтиленовых труб высокой плотности с гильзами, диаметром 100 мм (м) | -39.92 | 72.7 |  | -2902
8 | ФССЦ-300-1098 | Хомуты для крепления канализационных и водосточных пластмассовых трубопроводов, диаметром 100 мм (т) КОЭФ. К ПОЗИЦИИ: МАТ=0,99 | 0.0094 | 37153.86 |  | 349
МАТЕРИАЛЫ
9 | П.1 | Трубы канализационные полипропиленовые Д 50мм (м) | 40 | 12.11 |  | 484
10 | П.2 | Трубы канализационные полипропиленовые Д 100мм (м) | 40 | 57.36 |  | 2294
11 | П.3 | Тройник косой полипропиленовый 45гр Д 100мм (шт) | 8 | 330.42 |  | 2643
12 | П.4 | Муфта полипропиленовая Д 100мм (шт) | 6 | 114.33 |  | 686
13 | П.5 | Отвод полипропиленовый Д 100мм 90гр (шт) | 4 | 313.11 |  | 1252
14 | П.6 | Полуотвод полипропиленовый Д 100мм 45гр (шт) | 8 | 166.04 |  | 1328
15 | П.7 | Переходник полипропиленовый Д 100мм на Д 50мм (шт) | 6 | 80.65 |  | 484
16 | П.8 | Муфта полипропиленовая Д 50мм (шт) | 10 | 46.49 |  | 465
17 | П.9 | Отвод полипропиленовый Д 50мм 90гр (шт) | 6 | 141.14 |  | 847
18 | П.10 | Полуотвод полипропиленовый Д 50мм 45гр (шт) | 12 | 74.96 |  | 900
19 | П.11 | Крестовина полипропиленовый Д 100х100мм 45гр (шт) | 2 | 330.42 |  | 661
Итого прямые затраты по смете в ценах 2001г. | [5 empty] | 13550 | 903 | 26 2 |  | 122.05
Итого прямые затраты по смете с учетом коэффициентов к итогам | [5 empty] | 13773 | 1121 | 31 2 |  | 131.11
Итого прямые затраты по смете с учетом индексов, в текущих ценах | [5 empty] | 57311 | 7611 | 99 14 |  | 131.11
Накладные расходы | [5 empty] | 7499
Сметная прибыль | [5 empty] | 5240
Итоги по смете:
Внутренние санитарно-технические работы: демонтаж и разборка (ремонтно-строительные):
Итого Поз. 1-2 | [5 empty] | 427 | 421 | 6 2 |  | 61.64
Всего с учетом районного к-та 15% | [5 empty] | 490 | 484 | 6 2 |  | 61.64
Всего с учетом "С.ВЕСТНИК 3-2007 ОЗП=6,79; ЭМ=3,19; ЗПМ=6,79; МАТ=3,93" | [5 empty] | 2878 | 2859 | 19 14 |  | 61.64
Накладные расходы 74%*0,94 ФОТ (от 2 873) | [5 empty] | 1998
Сметная прибыль 50% ФОТ (от 2 873) | [5 empty] | 1437
Итого c накладными и см. прибылью | [5 empty] | 6313 |  |  |  | 61.64
Сантехнические работы - внутренние (трубопроводы, водопровод, канализация, отопление, газоснабжение, вентиляция и кондиционирование воздуха):
Итого Поз. 3, 6 | [5 empty] | 5107 | 482 | 20 |  | 60.41
Всего с учетом районного к-та 15% | [5 empty] | 5179 | 554 | 20 |  | 60.41
Всего с учетом " ОЗП=1,15; ЭМ-ЗПМ=1,25; ЗПМ=1,25; ТЗ=1,15; ТЗМ=1,25" | [5 empty] | 5184 | 554 | 25 |  | 69.47
Всего с учетом "С.ВЕСТНИК 3-2007 ОЗП=6,79; ЭМ=3,19; ЗПМ=6,79; МАТ=3,93" | [5 empty] | 21940 | 3762 | 80 |  | 69.47
Накладные расходы 128%*0,94 ФОТ (от 3 762) | [5 empty] | 4526
Сметная прибыль 83% ФОТ (от 3 762) | [5 empty] | 3122
Итого c накладными и см. прибылью | [5 empty] | 29588 |  |  |  | 69.47
Материалы:
Итого Поз. 4-5, 7-19 | [5 empty] | 8016
Всего с учетом районного к-та 15% | [5 empty] | 8016
Всего с учетом "С.ВЕСТНИК 3-2007 ОЗП=6,79; ЭМ=3,19; ЗПМ=6,79; МАТ=3,93" | [5 empty] | 31503
Итого | [5 empty] | 67404 |  |  |  | 131.11
В том числе:
Материалы | [5 empty] | 49601
Машины и механизмы | [5 empty] | 99
ФОТ | [5 empty] | 6635
Накладные расходы | [5 empty] | 6524
Сметная прибыль | [5 empty] | 4559
НДС 18% | [5 empty] | 12133
ВСЕГО по смете | [5 empty] | 79537 |  |  |  | 131.11