## Кровля (Комсомольская,10)
Форма № 4
(наименование стройки)
ЛОКАЛЬНЫЙ СМЕТНЫЙ РАСЧЕТ
«Капитальный ремонт кровли жилого дома по адресу: ул.Комсомольская. д.10 (1-ый подъезд)»
|  |  |  | Сметная стоимость работ:_______ | 139305 |  | Руб.
|  |  |  | Трудоемкость работ: _____________ | 2870.356 |  | Чел.час.
|  |  |  | Средства на оплату труда: ________ | 19959 |  | Руб.
№ | Обосно- | Наименование |  |  | ЦЕНА ЕДИНИЦЫ |  |  | ОБЩАЯ СТОИМОСТЬ |  |  | затр.тр |  | Накладные расходы | Сметная прибыль
п/п | вание | работ и затрат | Кол-во | всего | экс.маш. | мате- | всего | зарплата | экс.маш. | мате- | единич | инд | Процент
| цен |  |  | зарплата | ЗП маш | риалы |  |  | ЗП маш | риалы | всего |  | Сумма
1 | 2 | 3 | 4 | 5 | 6 | 7 | 8 | 9 | 10 | 11 | 12 | 13 | 13 | 14
Кровля
1 | ТЕРр58-14-1 | Смена кровли средней сложности с настенными желобами и свесами | 1.48 | 1844.65 | 132.51 | 626.9 | 2730 | 1606 | 196 | 928 | 148.46
|  |  | 100 м2 покрытий | 1085.24 | 24.83 |  |  |  | 37 |  | 219.7208
| 101-9351 | Сталь листовая оцинкованная | 177.6 | 170 | 0 | 170 | 30192 | 0 | 0 | 30192 | 0
|  |  | м2 | 0 | 0 |  |  |  | 0 |  | 0
2 | ТЕРр58-18-5 | Смена обрешетки сплошным настилом из досок толщиной до 50 мм | 0.98 | 5435.95 | 111.27 | 4438.34 | 5327 | 869 | 109 | 4349 | 138.49
|  |  | 100 м2 сменяемой обрешетки | 886.34 | 10 |  |  |  | 10 |  | 135.7202
3 | ТЕРр58-23-1 | Установка стальной гильзы и фартука при обделке мест примыкания мягкой кровли | 4 | 591.47 | 8.06 | 522.75 | 2366 | 243 | 32 | 2091 | 8.83
|  |  | 1 место | 60.66 | 0.36 |  |  |  | 1 |  | 35.32
4 | ТЕРр58-20-2 | Смена обделок из листовой стали, поясков, сандриков, отливов, карнизов, шириной до 0,7 м | 0.25 | 4829.91 | 10.57 | 4385.02 | 1207 | 109 | 3 | 1095 | 63.22
|  |  | 100 м | 434.32 | 1.79 |  |  |  | 0 |  | 15.805
И т о г о п о р а з д е л у | [6 empty] | 41822 | 2827 | 340 | 38655
[9 empty] | 48 |  | 406.566
В том числе основные материалы в базовых ценах | [6 empty] | 30192 |  |  | 30192
В с е г о | [6 empty] | 41822 | 2827 | 340 | 38655
[9 empty] | 48 |  | 406.566
В том числе основные материалы в базовых ценах | [6 empty] | 30192 |  |  | 30192
Итого в текущих ценах {Индекс 4/2007} k=7,06 на зарплату k=3,23 на эксплуатацию машин k=4,19 на материалы k=7,06 на трудозатраты | [6 empty] | 86708.79 | 19958.62 | 1098.2 | 65651.97 |  | 100
[9 empty] | 338.88 |  | 2870.356
В том числе основные материалы | [6 empty] | 30192 |  |  | 30192
| Наименование затрат |  |  |  |  | Коэффициент |  | Процент |  | Сумма
в руб.
| Итого | [7 empty] | 86708.79
| Накладные расходы (Ремонт : крыши, кровли) |  |  |  | 0.94 |  | 83 |  | 15836.4996
| Итого накладных расходов | [7 empty] | 15836.4996
| Итого | [7 empty] | 102545.29
| Сметная прибыль (Ремонт : крыши, кровли) | [5 empty] | 65 |  | 13195
| Итого сметной прибыли | [7 empty] | 13195
| Итого | [7 empty] | 115740
| ИТОГО | [7 empty] | 115740
| Непредвиденные работы 2% | [5 empty] | 2 |  | 2314.7798
| ИТОГО | [7 empty] | 118055
| НДС | [5 empty] | 18 |  | 21249.6786
| В С Е Г О | [7 empty] | 139305
| Составил |  | ___________________
| Проверил |  | ___________________
СОГЛАСОВАНО:
_________________________________
" " _________________________ г.
УТВЕРЖДАЮ:
_________________________________
" " _________________________ г.