## Локальная смета
УТВЕРЖДАЮ:
Начальник управления благоустройства
___________________Рощин С.Ю.
"______ " _______________200_ г.
ЛОКАЛЬНЫЙ СМЕТНЫЙ РАСЧЕТ №
Текущий ремонт плотины по ул.им. П.Большевикова
| Сметная стоимость ___________________________________________________________ |  | ___________________________500,000 |  | тыс.руб.
| строительных работ ___________________________________________________________ |  | ___________________________________________________________287,467 |  | тыс.руб.
| монтажных работ ___________________________________________________________ |  | ___________________________________________________________127,956 |  | тыс.руб.
| Средства на оплату труда ___________________________________________________________ |  | ___________________________17,986 |  | тыс.руб.
| Сметная трудоемкость ___________________________________________________________ |  | ___________________________________________________________211,48 |  | чел.час
Составлен(а) в текущих (прогнозных) ценах по состоянию на 1 квартал 2008 г.
№ пп | Шифр и номер позиции норматива | Наименование работ и затрат, единица измерения | Количество | Стоимость единицы, руб. |  |  | Общая стоимость, руб. |  |  |  | Затраты труда рабочих, чел.-ч, не занятых обслуживанием машин
|  |  |  | всего | эксплуатации машин | материалы | Всего | оплаты труда | эксплуатация машин | материалы
|  |  |  | оплаты труда | в т.ч. оплаты труда |  |  |  | в т.ч. оплаты труда |  | на единицу | всего
1 | 2 | 3 | 4 | 5 | 6 | 7 | 8 | 9 | 10 | 11 | 12 | 13
Раздел 1. Монтажные работы
1 | ФЕРм03-06-001-05 | Демонтаж лебедки однобарабанная, грузоподъемность, т: 10, с приводом электрическим (шт.) КОЭФ. К ПОЗИЦИИ: ОЗП=0,7; ЭМ=0,7; ЗПМ=0,7; МАТ=0; ТЗ=0,7; ТЗМ=0,7; ОЗП=0,81; ЭМ=1,06; ЗПМ=0,81; МАТ=0,99; ТЗ=0,81; ТЗМ=0,81 | 2 | 1818,28 291,54 | 1526,74 103,80 |  | 3636.56 | 583.08 | 3053,48 207,60 |  | 32.9427 | 65.89
2 | ФЕРм03-06-001-05 | Лебедка однобарабанная, грузоподъемность, т: 10, с приводом электрическим (шт.) КОЭФ. К ПОЗИЦИИ: ОЗП=0,81; ЭМ=1,06; ЗПМ=0,81; МАТ=0,99; ТЗ=0,81; ТЗМ=0,81 | 2 | 7944,56 416,49 | 2181,06 148,29 | 5347.02 | 15889.12 | 832.97 | 4362,11 296,57 | 10694.04 | 47.061 | 94.12
3 | ФЕРм08-03-526-03 | Выключатели установочные автоматические (автоматы) или неавтоматические. Автомат одно-, двух-, трехполюсный, устанавливаемый на конструкции на стене или колонне, на ток, А, до: 250 (шт.) КОЭФ. К ПОЗИЦИИ: ОЗП=0,81; ЭМ=1,06; ЗПМ=0,81; МАТ=0,99; ТЗ=0,81; ТЗМ=0,81 | 2 | 327,5 23,16 | 3,67 0,06 | 300.67 | 655 | 46.32 | 7,34 0,13 | 601.34 | 2.2356 | 4.47
4 | ФЕРм08-03-530-06 | Пускатель магнитный общего назначения отдельностоящий, устанавливаемый на конструкции на стене или колонне на ток, А, до: 160 (шт.) КОЭФ. К ПОЗИЦИИ: ОЗП=0,81; ЭМ=1,06; ЗПМ=0,81; МАТ=0,99; ТЗ=0,81; ТЗМ=0,81 | 4 | 370,69 41,86 | 11,59 0,24 | 317.25 | 1482.77 | 167.44 | 46,34 0,97 | 1268.99 | 3.7584 | 15.03
5 | ФЕРм08-03-532-04 | Пост управления кнопочный общего назначения, устанавливаемый на конструкции на стене или колонне, количество элементов поста, до: 3 (шт.) КОЭФ. К ПОЗИЦИИ: ОЗП=0,81; ЭМ=1,06; ЗПМ=0,81; МАТ=0,99; ТЗ=0,81; ТЗМ=0,81 | 2 | 134,3 13,88 | 2,17 0,01 | 118.25 | 268.6 | 27.77 | 4,35 0,02 | 236.48 | 1.458 | 2.92
6 | ФЕРм08-03-595-03 | Светильники с ртутными лампами на трубчатых подвесах, включая установку ПРА: длина подвеса до 2500 мм (100 шт.) КОЭФ. К ПОЗИЦИИ: ОЗП=0,81; ЭМ=1,06; ЗПМ=0,81; МАТ=0,99; ТЗ=0,81; ТЗМ=0,81 | 0.04 | 23284,12 1944,52 | 4225,72 956,51 | 17113.88 | 931.36 | 77.78 | 169,03 38,26 | 684.55 | 196.02 | 7.84
7 | ФЕРм08-02-412-02 | Затягивание проводов в проложенные трубы и металлические рукава. Провод первый одножильный или многожильный в общей оплетке, суммарное сечение, мм2, до: 6 (100 м) КОЭФ. К ПОЗИЦИИ: ОЗП=0,81; ЭМ=1,06; ЗПМ=0,81; МАТ=0,99; ТЗ=0,81; ТЗМ=0,81 | 0.3 | 633,46 51,37 | 4,88 0,22 | 577.21 | 190.04 | 15.41 | 1,46 0,07 | 173.17 | 5.4594 | 1.64
8 | ФЕРм08-02-411-01 | Рукав металлический, наружный диаметр, мм, до: 48 (100 м) КОЭФ. К ПОЗИЦИИ: ОЗП=0,81; ЭМ=1,06; ЗПМ=0,81; МАТ=0,99; ТЗ=0,81; ТЗМ=0,81 | 0.3 | 3657,4 264,49 | 248,64 2,41 | 3144.27 | 1097.22 | 79.35 | 74,59 0,72 | 943.28 | 28.107 | 8.43
9 | ФЕРм08-02-412-08 | Затягивание проводов в проложенные трубы и металлические рукава. Провод первый одножильный или многожильный в общей оплетке, суммарное сечение, мм2, до: 240 (100 м) КОЭФ. К ПОЗИЦИИ: ОЗП=0,81; ЭМ=1,06; ЗПМ=0,81; МАТ=0,99; ТЗ=0,81; ТЗМ=0,81 | 0.35 | 998,96 299,55 | 97,59 4,37 | 601.82 | 349.64 | 104.84 | 34,16 1,53 | 210.64 | 31.833 | 11.14
Раздел 2. Материалы
10 | прайс-лист | Лебедка с электроприводом (шт) | 2 | 134915 |  | 134915 | 269830 |  |  | 269830
11 | прайс-лист | Кабель ВВГ 4х50 (м) | 35 | 300 |  | 300 | 10500 |  |  | 10500
12 | прайс-лист | Автомат ВА-120а (шт) | 2 | 500 |  | 500 | 1000 |  |  | 1000
13 | прайс-лист | Пускатель ПА-5 (шт) | 4 | 670 |  | 670 | 2680 |  |  | 2680
14 | прайс-лист | Пост кнопочный ПКУ-222 (шт) | 2 | 190 |  | 190 | 380 |  |  | 380
15 | прайс-лист | Светильник РКУ-250 (шт) | 4 | 600 |  | 600 | 2400 |  |  | 2400
16 | прайс-лист | Провод ВВГ 3х1,5 (шт) | 30 | 13 |  | 13 | 390 |  |  | 390
17 | прайс-лист | Рукав металлический (м) | 30 | 2.9 |  | 2.9 | 87 |  |  | 87
18 | прайс-лист | Ртутные лампы (шт) | 4 | 50 |  | 50 | 200 |  |  | 200
Итого прямые затраты по смете с учетом индексов, в текущих ценах | [6 empty] | 390329.23 | 14028.46 | 25584,44 3957,56 | 350716.33 |  | 211.48
Накладные расходы | [6 empty] | 14098.58
Сметная прибыль | [6 empty] | 10992.6
Итоги по смете:
Итого | [6 empty] | 415420.41 |  |  |  |  | 211.48
Непредвиденные затраты 2% | [6 empty] | 8308.4082
Итого с непредвиденными | [6 empty] | 423728.8182
НДС 18% | [6 empty] | 76271.18
ВСЕГО по смете | [6 empty] | 499999.9982 |  |  |  |  | 211.48
|  |  | Составил |  |  | Ушакова И.В.
|  |  | Согласовано: |  |  | Козлов П.А.