## Локальная смета
" Утверждаю"
______________________________
ЛОКАЛЬНЫЙ СМЕТНЫЙ РАСЧЕТ №
(локальная смета)
| на | капитальный ремонт асфальтового покрытия и отмостки по адресу г.Иваново ул.Шошина 13
Основание:
Сметная стоимость тыс.руб.100.00
Средства на оплату труда руб.1857,8125
Составлен(а) в текущих (прогнозных) ценах по состоянию на 1 кв.2008 г.
руб.
№ пп | Обоснование | Наименование работ и затрат | Ед. изм. | Кол. | Стоимость единицы |  |  | Общая стоимость |  |  |  | Затр.тр.раб-х не занятых обслуж.машин
[5 empty] | Всего | Экспл. маш. | Мат-ы | Всего | в т.ч. оплата труда | Экспл. маш. | Мат-ы | Обслуж-х машины
[5 empty] | оплата труда | в т.ч. оплата труда |  |  |  | в т.ч. оплата труда |  | на ед-цу | всего
1 | 2 | 3 | 4 | 5 | 6 | 7 | 8 | 9 | 10 | 11 | 12 | 13 | 14
Раздел 1. Новый Раздел
1 | ТЕР27-06-026-01 | Розлив вяжущих материалов | 1 т | 0.114 | 57.74 | 57.74 |  | 6.58 |  | 6.58
| ОЗП*1,265; ЭМ*1,375; ЗПМ*1,375; ТЗ*1,265; ТЗМ*1,375 | Обоснования коэф-в: При ремонте и реконструкции зданий и сооружений работы, аналогичные технологическим процессам в новом строительстве (ОЗП*1,15; ЭМ*1,25) 11.3 Ремонт дворового и прилегающего к зданиям благоустройства в центре городов (ОЗП*1,1; ЭМ*1,1; ЗПМ*1,1) |  |  |  | 8.06 |  |  |  | 0.92 |  | 0.9075 | 0.1035
2 | 101-1556 | Битум БНД 60/90 (5830.5руб/4.27) | т | 0.11 | 1365.46 |  | 1365.46 | 150.2 |  |  | 150.2
3 | ТЕР27-06-020-01 | Устройство покрытия толщиной 4 см из горячих асфальтобетонных смесей плотных мелкозернистых типа АБВ, плотность каменных материалов 2,5-2,9 т/м3 | 1000 м2 покрытия | 0.38 | 4464.92 | 3862.82 | 226.62 | 1696.67 | 142.69 | 1467.87 | 86.12 | 48.4495 | 18.4108
| ОЗП*1,265; ЭМ*1,375; ЗПМ*1,375; ТЗ*1,265; ТЗМ*1,375 | Обоснования коэф-в: При ремонте и реконструкции зданий и сооружений работы, аналогичные технологическим процессам в новом строительстве (ОЗП*1,15; ЭМ*1,25) 11.3 Ремонт дворового и прилегающего к зданиям благоустройства в центре городов (ОЗП*1,1; ЭМ*1,1; ЗПМ*1,1) |  |  | 375.49 | 277.45 |  |  |  | 105.43 |  | 26.29 | 9.9902
4 | 410-0010 | Смесь асфальтобетонная тип Б (1604,48руб/4.27) | т | 36.7 | 375.76 |  | 375.76 | 13790.39 |  |  | 13790.39
5 | ТЕР27-06-021-01 | При изменении толщины покрытия на 0,5 см добавлять или исключать к норме 27-06-020-1 | 1000 м2 покрытия | 0.38 | 16.32 | 8.53 | 6.02 | 6.2 | 0.67 | 3.24 | 2.29 | 0.2277 | 0.0865
| ПЗ*2; ОЗП*2,53; ЭМ*2,75; ЗПМ*2,75; МАТ*2; ТЗ*2,53; ТЗМ*2,75 | Обоснования коэф-в: коэффициент (ПЗ*2) При ремонте и реконструкции зданий и сооружений работы, аналогичные технологическим процессам в новом строительстве (ОЗП*1,15; ЭМ*1,25) 11.3 Ремонт дворового и прилегающего к зданиям благоустройства в центре городов (ОЗП*1,1; ЭМ*1,1; ЗПМ*1,1) |  |  | 1.77
6 | 410-0010 | Смесь асфальтобетонная тип Б (1604,48руб/4.27) | т | 9.2 | 375.76 |  | 375.76 | 3456.99 |  |  | 3456.99
7 | ТЕРр68-18-01 | Заделка швов цементным раствором в существующих бордюрах | 1 м шва | 6 | 7.49 |  | 6.4 | 44.94 | 6.54 |  | 38.4 | 0.176 | 1.056
| ОЗП*1,1; ЭМ*1,1; ЗПМ*1,1; ТЗ*1,1; ТЗМ*1,1 | Обоснования коэф-в: 11.3 Ремонт дворового и прилегающего к зданиям благоустройства в центре городов (ОЗП*1,1; ЭМ*1,1; ЗПМ*1,1) |  |  | 1.09
Итого прямые затраты по смете | [7 empty] | 19151.97 | 149.9 | 1477.69 | 17524.39 |  | 19.55
[10 empty] | 106.35 |  |  | 10.09
ИТОГО ОЗП=7,25,ЭМ=3,3,ЗПМ=7,25,МАТ=4,27 | [7 empty] | 80792.29 | 1086.78 | 4876.38 | 74829.15 |  | 19.55
[10 empty] | 771.04 |  |  | 10.09
Итого материалы | [7 empty] | 74829.15 |  |  | 74829.15
Итого маш. и мех-мы | [7 empty] | 4876.38 |  | 4876.38
Итого ФОТ | [7 empty] | 1857.81 | 1086.78
771.04
Накладные расходы | [7 empty] | 2462.87
142,00%*0,94 ФОТ (от 1 810,40) п.1,3,5 | [7 empty] | 2416.52
104,00%*0,94 ФОТ (от 47,42) п.7 | [7 empty] | 46.35
Сметная прибыль | [7 empty] | 1490.34
95,00%*0,85 ФОТ (от 1 810,40) п.1,3,5 | [7 empty] | 1461.9
60,00% ФОТ (от 47,42) п.7 | [7 empty] | 28.45
ИТОГО ПО СМЕТЕ | [7 empty] | 84745.5
НДС 18% | [7 empty] | 15254.19
ВСЕГО ПО СМЕТЕ | [7 empty] | 100000
Составил
Проверил