## Окна - МДОУ № 173 ТЕР 130000 ру
Локальный ресурсный сметный расчет
СОГЛАСОВАНО | [8 empty] | УТВЕРЖДАЮ
__________________________ | [8 empty] | __________________________
«____»__________________г. | [8 empty] | «____»__________________г.
Форма № 4
(наименование стройки)
[7 empty] | ЛОКАЛЬНЫЙ СМЕТНЫЙ РАСЧЕТ № | 53
от
«Окна - МДОУ № 173 »
Основание: чертежи №
|  | Составлен в базовых ценах: |  | ТЕР 2001, с индексами января 2008г.
|  |  |  | Сметная стоимость работ:_______ | 129999.69 |  | Руб.
|  |  |  | Трудоемкость работ: _____________ | 635.7831 |  | Чел.час.
|  |  |  | Средства на оплату труда: ________ | 4995 |  | Руб.
№ | Обосно- | Наименование |  |  | ЦЕНА ЕДИНИЦЫ |  |  | ОБЩАЯ СТОИМОСТЬ |  |  | затр.тр
п/п | вание | работ и затрат | Кол-во | всего | экс.маш. | мате- | всего | зарплата | экс.маш. | мате- | единич | инд
| цен |  |  | зарплата | ЗП маш | риалы |  |  | ЗП маш | риалы | всего
1 | 2 | 3 | 4 | 5 | 6 | 7 | 8 | 9 | 10 | 11 | 12 | 13
Пооемы
1 | ТЕРр58-20-1 | Смена обделок из листовой стали, поясков, сандриков, отливов, карнизов, шириной до 0,4(0,14) | 0.14 | 2816.23 | 6.59 | 2525.15 | 394 | 40 | 1 | 353 | 41.41
|  |  | 100 м | 284.49 | 1.07 |  |  |  | 0 |  | 5.7974
2 | ТЕРр56-3-2 | Снятие подоконных досок деревянных в зданиях каменных(0,14) | 0.14 | 613.51 | 0 | 0 | 86 | 86 | 0 | 0 | 94.97
|  |  | 100 м2 | 613.51 | 0 |  |  |  | 0 |  | 13.2958
3 | ТЕРр56-2-2 | Снятие оконных переплетов остекленных(0,271) | 0.271 | 329.82 | 31.95 | 0 | 89 | 81 | 9 | -1 | 46.11
|  |  | 100 м2 оконных переплетов | 297.87 | 8.3 |  |  |  | 2 |  | 12.4958
4 | ТЕРр56-1-1 | Демонтаж оконных коробок в каменных стенах с отбивкой штукатурки в откосах(0,03) | 0.03 | 21753.74 | 171.07 | 0 | 65 | 60 | 5 | 588 | 288
|  |  | 100 коробок | 2004.48 | 15.18 |  |  |  | 0 |  | 8.64
5 | ФЕР10-01-034-08 | Установка в жилых и общественных зданиях оконных блоков из ПВХ профилей поворотных (откидных, поворотно-откидных) с площадью проема более 2 м2 трехстворчатых в том числе при наличии створок глухого остекления(0,271) | 0.271 | 78018.9 | 454.74 | 76348.8 | 21143 | 329 | 123 | 20691 | 138.9425
|  |  | 100 м2 проемов | 1214.36 | 8.7 |  |  |  | 2 |  | 37.6534
6 | (101-9219-1) | 2-х камерный стеклопакет(3) | 3 | (1202,5) | 0 | (1202,5) | (3608) | 0 | 0 | (3608) | 0
|  |  | комплект | 0 | 0 |  |  |  | 0 |  | 0
7 | (101-0913) | Скобяные изделия для оконных блоков с раздельными двойными переплетами общественных зданий трехстворных (независимо от высоты)(3) | 3 | (399,80) | 0 | (399,80) | (1200) | 0 | 0 | (1200) | 0
|  |  | комплект | 0 | 0 |  |  |  | 0 |  | 0
8 | ФЕР10-01-035-01 | Установка подоконных досок из ПВХ в каменных стенах толщиной до 0,51 м(0,14) | 0.14 | 4334.7 | 16.05 | 4150.28 | 607 | 24 | 2 | 581 | 19.7385
|  |  | 100 м.п. | 168.37 | 0.53 |  |  |  | 0 |  | 2.7634
| (101-9468) | Доски подоконные ПВХ(35) | 14 | (100,00) | 0 | (100,00) | (1400) | 0 | 0 | (1400) | 0
|  |  | м | 0 | 0 |  |  |  | 0 |  | 0
И т о г о п о р а з д е л у | [6 empty] | 22384 | 620 | 140 | 21624
[9 empty] | 4 |  | 80.6458
Основные материалы в текущих ценах | [6 empty] | 6208 |  |  | 6208
В с е г о | [6 empty] | 22384 | 620 | 140 | 21624
[9 empty] | 4 |  | 80.6458
Основные материалы в текущих ценах | [6 empty] | 6208 |  |  | 6208
Итого в текущих ценах {Инджекс пересчета 1 кв 08 ТЕР} k=7 на зарплату k=3,29 на эксплуатацию машин k=4,05 на материалы k=7 на трудозатраты | [6 empty] | 103499 | 4495 | 462 | 98542 |  | 104
[9 empty] | 29 |  | 585
В том числе основные материалы | [6 empty] | 6208 |  |  | 6208
| Наименование затрат |  |  |  |  | Коэффициент |  | Процент |  | Сумма
в руб.
| Итого | [7 empty] | 103499
| Накладные расходы (Ремонт : крыши, кровли) |  |  |  | 0.94 |  | 83 |  | 226
| Накладные расходы (Ремонт : проемы) |  |  |  | 0.94 |  | 82 |  | 1280
| Накладные расходы (Деревянные конструкции) |  |  |  | 0.846 |  | 118 |  | 2569
| Итого накладных расходов | [7 empty] | 4074
| Итого | [7 empty] | 107574
| Сметная прибыль (Ремонт : крыши, кровли) | [5 empty] | 65 |  | 189
| Сметная прибыль (Ремонт : проемы) | [5 empty] | 62 |  | 1029
| Сметная прибыль (Деревянные конструкции) |  |  |  | 0.85 |  | 63 |  | 1378
| Итого сметной прибыли | [7 empty] | 2596
| Итого | [7 empty] | 110169.23
| ИТОГО | [7 empty] | 110169.23
| НДС | [5 empty] | 18 |  | 19830.4614
| В С Е Г О | [7 empty] | 129999.69
| Составил |  | ___________________
| Проверил |  | ___________________