## Локальная смета 2(копия)
СОГЛАСОВАНО: | [8 empty] | УТВЕРЖДАЮ
_______________________________________ | [8 empty] | _______________________________
"_______"_____________________2008 г. | [8 empty] | "______"________________2008 г.
Наименование стройки - МУЗ "Городская клиническая больница № 8"
Объект Текущий ремонт аптеки
ЛОКАЛЬНАЯ СМЕТА №
на текущий ремонт аптеки
Основание |  |  | Сметная стоимость - | [9 empty] | 457,467 тыс.руб
Чертежи № |  |  | Нормативная трудоемкость - | [9 empty] | 1080,59 чел-ч
|  |  | Сметная заработная плата - | [9 empty] | 56,066 тыс.руб
Составлена в ценах Января 2008 г.
№ п/п | Шифр и номер позиции норматива | Наименование работ и затрат |  | Количество |  | Стоимость на единицу, руб |  | Общая стоимость, руб. | [6 empty] | Затраты труда рабочих, чел.-ч. не занят. обсл. машин
[6 empty] | Всего | Экспл. машин | Всего |  |  | Основной зарплаты |  |  | Экспл. машин | обслуживающ. машины
ед. изм.
[6 empty] | Основной зарплаты | В т.ч. зарплаты | [6 empty] | В т.ч. зарплаты | На един. |  | Всего
1 | 2 | 3 |  | 4 |  | 5 | 6 | 7 |  |  | 8 |  |  | 9 | 10 |  | 11
Общестроительные работы
1 | ТЕРр57-2-01 | Разборка покрытий полов из линолеума и релина |  | 0.944 |  | 76 | 4.47 | 71.74 |  |  | 67.52 |  |  | 4.22 | 11.39 |  | 10.75
| (0) |  |  | 100 м2 покрытий |  | 71.53 | 1.16 | [6 empty] | 1.1 | 0.13 |  | 0.12
2 | ТЕРр57-3-02 | Разборка плинтусов цементных и из керамической плитки |  | 1.39 |  | 89.68 | 0 | 124.66 |  |  | 124.66 |  |  | 0 | 14.28 |  | 19.85
| (0) |  |  | 100 м плинтусов |  | 89.68 | 0 | [6 empty] | 0 | 0 |  | 0
3 | ТЕРр62-39-01 | Промывка поверхности окрашенной масляными красками стен и фасадов |  | 1.962 |  | 45.91 | 0 | 90.08 |  |  | 75.09 |  |  | 0 | 5.98 |  | 11.73
| (0) |  |  | 100 м2 промытой поверхности |  | 38.27 | 0 | [6 empty] | 0 | 0 |  | 0
4 | ТЕРр63-5-01 | Снятие обоев простых и улучшенных |  | 0.795 |  | 65.31 | 0 | 51.92 |  |  | 51.92 |  |  | 0 | 10.4 |  | 8.27
| (0) |  |  | 100 м2 очищаемой поверхности |  | 65.31 | 0 | [6 empty] | 0 | 0 |  | 0
5 | ТЕР46-04-012-01 | Разборка деревянных заполнений проемов оконных с подоконными досками |  | 0.274 |  | 1493.35 | 265.95 | 409.18 |  |  | 336.31 |  |  | 72.87 | 188.54 |  | 51.66
| (0) |  |  | 100 м2 |  | 1227.4 | 65.48 | [6 empty] | 17.94 | 7.74 |  | 2.12
6 | ТЕР46-04-012-03 | Разборка деревянных заполнений проемов дверных и воротных |  | 0.052 |  | 942.4 | 265.95 | 49 |  |  | 35.18 |  |  | 13.83 | 103.91 |  | 5.4
| (0) |  |  | 100 м2 |  | 676.45 | 65.48 | [6 empty] | 3.4 | 7.74 |  | 0.4
7 | ТЕРр57-2-03 | Разборка покрытий полов из керамических плиток |  | 0.725 |  | 529.49 | 49.48 | 383.88 |  |  | 348.01 |  |  | 35.87 | 69.87 |  | 50.66
| (0) |  |  | 100 м2 покрытий |  | 480.01 | 12.86 | [6 empty] | 9.32 | 1.44 |  | 1.04
8 | ТЕРр57-10-02 | Заделка выбоин в полах цементных площадью до 0,5 м2 |  | 0.1 |  | 1187.49 | 58.7 | 118.75 |  |  | 47.64 |  |  | 5.87 | 69.35 |  | 6.94
| (0) |  |  | 100 мест |  | 476.43 | 6.07 | [6 empty] | 0.61 | 0.68 |  | 0.07
9 | ТЕР11-01-011-01 | Устройство стяжек цементных толщиной 20 мм |  | 1.138 |  | 440.7618 | 54.07 | 501.59 |  |  | 397.1 |  |  | 92.3 | 39.51 |  | 62.05
| (0) | ЗП=252,86*1,2*1,15; ЭММ=54,07*1,2*1,25; ЗПм=10,74*1,2*1,25; ТЗТ=39,51*1,2*1,15; ТЗТм=1,27*1,2*1,25 |  | 100 м2 стяжки |  | 252.86 | 10.74 | [6 empty] | 18.33 | 1.27 |  | 2.17
9.1 | 402-9071 | Раствор готовый кладочный тяжелый цементный |  | 2.3215 |  | 424.88 | 2.04 | 986.37
м3
10 | ТЕР11-01-011-02 | Устройство стяжек цементных на каждые 5 мм изменения толщины стяжки добавлять или исключать к норме 11-01-011-01 |  | 1.138 |  | 38.502 | 9.89 | 43.82 |  |  | 10.05 |  |  | 33.76 | 0.5 |  | 1.57
| (0) | ЗП=3,2*2*1,2*1,15; ЭММ=9,89*2*1,2*1,25; ЗПм=1,78*2*1,2*1,25; Мат=0*2; ТЗТ=0,5*2*1,2*1,15; ТЗТм=0,21*2*1,2*1,25 |  | 100 м2 стяжки |  | 3.2 | 1.78 | [6 empty] | 6.08 | 0.21 |  | 0.72
10.1 | 402-9071 | Раствор готовый кладочный тяжелый цементный |  | 0.58038 |  | 424.88 | 0.51 | 246.59
м3
11 | ТЕР11-01-027-01 | Устройство покрытий на цементном растворе из плиток бетонных, цементных или мозаичных |  | 0.882 |  | 2035.6398 | 202.73 | 1795.43 |  |  | 662.09 |  |  | 268.21 | 81.31 |  | 98.97
| (0) | ЗП=543,96*1,2*1,15; ЭММ=202,73*1,2*1,25; ЗПм=24,52*1,2*1,25; ТЗТ=81,31*1,2*1,15; ТЗТм=3,77*1,2*1,25 |  | 100 м2 покрытия |  | 543.96 | 24.52 | [6 empty] | 32.44 | 3.77 |  | 4.99
11.1 | Прайс "Еврострой" | Плитки керамогранит "Эстима" 30*30*см |  | 89.964 |  | 285 | 102 | 25639.74
м2
12 | ТЕР11-01-036-01 | Устройство покрытий из линолеума на клее бустилат |  | 0.256 |  | 7635.2808 | 60.04 | 1954.63 |  |  | 100.21 |  |  | 23.06 | 42.4 |  | 14.98
| (0) | ЗП=283,66*1,2*1,15; ЭММ=60,04*1,2*1,25; ЗПм=2,96*1,2*1,25; ТЗТ=42,4*1,2*1,15; ТЗТм=0,85*1,2*1,25 |  | 100 м2 покрытия |  | 283.66 | 2.96 | [6 empty] | 1.14 | 0.85 |  | 0.33
13 | ТЕР11-01-040-01 | Устройство плинтусов поливинилхлоридных на клее КН-2 |  | 1.39 |  | 549.165 | 2.88 | 763.34 |  |  | 135.71 |  |  | 6 | 8.99 |  | 17.24
| (0) | ЗП=70,75*1,2*1,15; ЭММ=2,88*1,2*1,25; ЗПм=0*1,2*1,25; ТЗТ=8,99*1,2*1,15; ТЗТм=0,03*1,2*1,25 |  | 100 м плинтусов |  | 70.75 | 0 | [6 empty] | 0 | 0.03 |  | 0.06
14 | ТЕРр61-4-07 | Ремонт штукатурки потолков по камню и бетону цементно-известковым раствором, площадью отдельных мест до 1 м2 толщиной слоя до 20 мм |  | 0.45 |  | 3593.7 | 24.74 | 1617.17 |  |  | 943.09 |  |  | 11.13 | 290.27 |  | 130.62
| (0) |  |  | 100 м2 отремонтированной поверхности |  | 2095.75 | 6.43 | [6 empty] | 2.89 | 0.72 |  | 0.32
15 | ТЕРр62-16-06 | Окрашивание ранее окрашенных поверхностей стен водоэмульсионной краской с расчисткой старой краски более 35% |  | 1.466 |  | 1846 | 9.2 | 2706.24 |  |  | 302.03 |  |  | 13.49 | 29.6 |  | 43.39
| (0) |  |  | 100 м2 окрашиваемой поверхности |  | 206.02 | 1.43 | [6 empty] | 2.1 | 0.16 |  | 0.23
16 | ТЕРр62-8-05 | Улучшенная масляная окраска ранее окрашенных потолков за два раза с расчисткой старой краски до 35 % |  | 1.138 |  | 801.91 | 9.2 | 912.57 |  |  | 485.77 |  |  | 10.47 | 61.33 |  | 69.79
| (0) |  |  | 100 м2 окрашиваемой поверхности |  | 426.86 | 1.43 | [6 empty] | 1.63 | 0.16 |  | 0.18
17 | 101-0428 | Краски масляные и алкидные, готовые к применению белила цинковые: ПФ-14 |  | 0.025264 |  | 59497.84 | 0 | 1503.15
т
18 | ТЕРр62-7-05 | Улучшенная масляная окраска ранее окрашенных стен за два раза с расчисткой старой краски до 35 % (откосов) |  | 0.291 |  | 728.39 | 9.2 | 211.96 |  |  | 103.68 |  |  | 2.68 | 51.19 |  | 14.9
| (0) |  |  | 100 м2 окрашиваемой поверхности |  | 356.28 | 1.43 | [6 empty] | 0.42 | 0.16 |  | 0.05
18.1 | 101-9840 | Краски масляные цветные для внутренних работ: МА-011 |  | 0.0061401 |  | 91000 | 0.0211 | 558.75
т
19 | ТЕР15-04-030-03 | Масляная окраска металлических поверхностей стальных балок, труб диаметром более 50 мм и т.п., количество окрасок 2 |  | 0.75 |  | 879.3058 | 3.22 | 659.48 |  |  | 299.54 |  |  | 3.62 | 40.59 |  | 42.01
| (0) | ЗП=289,41*1,2*1,15; ЭММ=3,22*1,2*1,25; ЗПм=0,57*1,2*1,25; ТЗТ=40,59*1,2*1,15; ТЗТм=0,04*1,2*1,25 |  | 100 м2 окрашиваемой поверхности |  | 289.41 | 0.57 | [6 empty] | 0.64 | 0.04 |  | 0.05
20 | ТЕРр62-9-06 | Улучшенная масляная окраска ранее окрашенных окон за два раза с расчисткой старой краски более 35 % |  | 0.07 |  | 1416.95 | 9.2 | 99.19 |  |  | 68.55 |  |  | 0.64 | 140.7 |  | 9.85
| (0) |  |  | 100 м2 окрашиваемой поверхности |  | 979.27 | 1.43 | [6 empty] | 0.1 | 0.16 |  | 0.01
21 | 101-0428 | Краски масляные и алкидные, готовые к применению белила цинковые: ПФ-14 |  | 0.001617 |  | 59497.84 | 0 | 96.21
т
22 | ТЕРр62-10-06 | Улучшенная масляная окраска ранее окрашенных дверей за два раза с расчисткой старой краски более 35% |  | 0.22 |  | 1135.71 | 9.2 | 249.86 |  |  | 146.63 |  |  | 2.02 | 95.76 |  | 21.07
| (0) |  |  | 100 м2 окрашиваемой поверхности |  | 666.49 | 1.43 | [6 empty] | 0.31 | 0.16 |  | 0.04
23 | 101-0428 | Краски масляные и алкидные, готовые к применению белила цинковые: ПФ-14 |  | 0.004972 |  | 59497.84 | 0 | 295.82
т
24 | ТЕРр62-33-02 | Окраска масляными составами ранее окрашенных поверхностей радиаторов и ребристых труб отопления за 2 раза |  | 0.2 |  | 619.17 | 0.96 | 123.83 |  |  | 92.98 |  |  | 0.19 | 65.94 |  | 13.19
| (0) |  |  | 100 м2 окрашиваемой поверхности |  | 464.88 | 0.09 | [6 empty] | 0.02 | 0.01 |  | 0
25 | 101-0428 | Краски масляные и алкидные, готовые к применению белила цинковые: ПФ-14 |  | 0.00322 |  | 59497.84 | 0 | 191.58
т
26 | ТЕР15-01-019-01 | Гладкая облицовка стен, столбов, пилястр и откосов (без карнизных, плинтусных и угловых плиток) без установки плиток туалетного гарнитура на цементном растворе по кирпичу и бетону |  | 0.45 |  | 10452.876 | 32.52 | 4703.79 |  |  | 1047.75 |  |  | 21.95 | 228 |  | 141.59
| (0) | ЗП=1687,2*1,2*1,15; ЭММ=32,52*1,2*1,25; ЗПм=7,24*1,2*1,25; ТЗТ=228*1,2*1,15; ТЗТм=0,86*1,2*1,25 |  | 100 м2 поверхности облицовки |  | 1687.2 | 7.24 | [6 empty] | 4.89 | 0.86 |  | 0.58
27 | ТЕРр56-23-01 | Обрамление проемов угловой сталью |  | 0.01 |  | 6798.06 | 26.28 | 67.98 |  |  | 3.18 |  |  | 0.26 | 44 |  | 0.44
| (0) |  |  | 1 т |  | 317.68 | 4.29 | [6 empty] | 0.04 | 0 |  | 0
28 | ТЕРр61-7-01 | Ремонт штукатурки откосов внутри здания по камню и бетону цементно-известковым раствором прямолинейных |  | 0.163 |  | 5610.7 | 39.86 | 914.54 |  |  | 450.81 |  |  | 6.5 | 383.06 |  | 62.44
| (0) |  |  | 100 м2 отремонтированной поверхности |  | 2765.69 | 10.36 | [6 empty] | 1.69 | 1.16 |  | 0.19
29 | ФЕР10-01-034-02 | Установка в жилых и общественных зданиях оконных блоков из ПВХ профилей глухих с площадью проема более 2 м2 |  | 0.274 |  | 120021.3116 | 326.67 | 32885.84 |  |  | 367.88 |  |  | 142.32 | 137.43 |  | 42.09
| (0) | ЗП=1201,14*1,2*1,15*0,81; ЭММ=326,67*1,2*1,25*1,06; ЗПм=8,59*1,2*1,25*1,06; Мат=119352,8*0,99; ТЗТ=137,43*1,2*1,15*0,81; ТЗТм=4,23*1,2*1,25*1,06 |  | 100 м2 проёмов |  | 1201.14 | 8.59 | [6 empty] | 3.74 | 4.23 |  | 1.84
30 | ФЕР10-01-035-01 | Установка подоконных досок из ПВХ в каменных стенах толщиной до 0,51 м. |  | 0.144 |  | 4371.5752 | 12.11 | 629.51 |  |  | 29.09 |  |  | 2.77 | 21.19 |  | 3.41
| (0) | ЗП=180,75*1,2*1,15*0,81; ЭММ=12,11*1,2*1,25*1,06; ЗПм=0,52*1,2*1,25*1,06; Мат=4192,2*0,99; ТЗТ=21,19*1,2*1,15*0,81; ТЗТм=0,19*1,2*1,25*1,06 |  | 100 пог.м |  | 180.75 | 0.52 | [6 empty] | 0.12 | 0.19 |  | 0.04
30.1 | 101-9468 | Доски подоконные ПВХ |  | 14.4 |  | 56.145 | 100 | 808.49
м
31 | ФЕР15-01-050-01 | Облицовка стен декоративным бумажно-слоистым пластиком или листами из синтетических материалов по деревянной обрешетке |  | 0.04 |  | 10797.0039 | 340.08 | 431.88 |  |  | 20.61 |  |  | 21.63 | 50.15 |  | 2.24
| (0) | ЗП=460,88*1,2*1,15*0,81; ЭММ=340,08*1,2*1,25*1,06; ЗПм=9,2*1,2*1,25*1,06; Мат=9839,5*0,99; ТЗТ=50,15*1,2*1,15*0,81; ТЗТм=0,87*1,2*1,25*1,06 |  | 100 м2 облицовки |  | 460.88 | 9.2 | [6 empty] | 0.59 | 0.87 |  | 0.06
32 | ТЕР10-04-011-03 | Устройство перегородок высотой до 3 м в общественных зданиях с двухсторонней обшивкой гипсокартонными листами или гипсоволокнистыми плитами в один слой с изоляцией |  | 0.177 |  | 9428.2492 | 259.46 | 1668.8 |  |  | 373.68 |  |  | 68.89 | 209.28 |  | 51.12
| (0) | ЗП=1529,84*1,2*1,15; ЭММ=259,46*1,2*1,25; ЗПм=6,62*1,2*1,25; ТЗТ=209,28*1,2*1,15; ТЗТм=1,61*1,2*1,25 |  | 100 м2 перегородок за вычетом проемов |  | 1529.84 | 6.62 | [6 empty] | 1.76 | 1.61 |  | 0.43
33 | Прайс "Еврострой" | Листы гипсокартонные толщиной 10 мм (1200х2500) ГИПС - NAUF |  | 13 |  | 200 | 0 | 2600
шт
34 | ССЦ01.2008 п.29 | Погрузочные работы: Мусор строительный |  | 6.705 |  | 9.19 | 0 | 61.62 |  |  | 0 |  |  | 0
|  |  |  | тонн |  | 0 | 0 | [6 empty] | 0
35 | ССЦ01.2008 Табл.2.6 | Расстояние перевозки - от 9,1 до 10 км, класс груза - 1, раздел таблицы - 26 |  | 8.7084 |  | 64.68 | 0 | 563.26 |  |  | 0 |  |  | 0
тонн
Внутренние санитарно-технические работы
36 | ТЕРр65-4-01 | Демонтаж санитарных приборов умывальников и раковин |  | 0.03 |  | 361.36 | 8.93 | 10.84 |  |  | 10.57 |  |  | 0.27 | 51.3 |  | 1.54
| (0) |  |  | 100 приборов |  | 352.43 | 2.32 | [6 empty] | 0.07 | 0.26 |  | 0.01
37 | ТЕРр65-4-03 | Демонтаж санитарных приборов моек |  | 0.03 |  | 732 | 27.14 | 21.96 |  |  | 21.15 |  |  | 0.81 | 102.6 |  | 3.08
| (0) |  |  | 100 приборов |  | 704.86 | 7.05 | [6 empty] | 0.21 | 0.79 |  | 0.02
38 | ТЕР17-01-001-14 | Установка умывальников одиночных с подводкой холодной и горячей воды |  | 0.2 |  | 274.85 | 29.43 | 54.97 |  |  | 33.56 |  |  | 5.89 | 21.65 |  | 4.33
| (0) |  |  | 10 комплектов |  | 167.79 | 1.1 | [6 empty] | 0.22 | 0.35 |  | 0.07
39 | Прайс "Еврострой" | Раковина CLASSIC-55 |  | 2 |  | 1225 | 0 | 2450
шт
40 | Прайс "Еврострой" | Смеситель для раковины ELEGFNTE |  | 2 |  | 927 | 0 | 1854
шт
41 | Прайс Сантехник | Гофра 40х50 (Jimten) |  | 2 |  | 65 | 0 | 130
шт
42 | Прайс Сантехник | Сифон 40 средний (Jimten) |  | 2 |  | 120 | 0 | 240
шт
43 | ТЕР17-01-005-01 | Установка моек на одно отделение |  | 0.2 |  | 312.9324 | 21.75 | 62.59 |  |  | 37.05 |  |  | 6.53 | 17.32 |  | 4.78
| (0) | ЗП=134,23*1,15*1,2; ЭММ=21,75*1,25*1,2; ЗПм=1,1*1,25*1,2; ТЗТ=17,32*1,15*1,2; ТЗТм=0,27*1,25*1,2 |  | 10 комплектов |  | 134.23 | 1.1 | [6 empty] | 0.33 | 0.27 |  | 0.08
44 | 300-0491 | Мойки из нержавеющей стали на одно отделение с одной круглой или прямоугольной чашей, со сливной доской, с креплениями МНД, МНДК размером 800х600х222 мм |  | 2 |  | 1932.89 | 0 | 3865.78
комплект
45 | Прайс Сантехник | Смеситель для кухни |  | 2 |  | 315 | 0 | 630
шт
46 | Прайс Сантехник | Сифон 40 средний (Jimten) |  | 2 |  | 120 | 0 | 240
шт
47 | Прайс Сантехник | Гофра 40х50 (Jimten) |  | 2 |  | 65 | 0 | 130
шт
48 | ТЕР17-01-001-11 | Установка ванн ножных и ручных |  | 0.1 |  | 375.58 | 47.82 | 37.56 |  |  | 23.92 |  |  | 4.78 | 30.86 |  | 3.09
| (0) |  |  | 10 комплектов |  | 239.17 | 1.61 | [6 empty] | 0.16 | 0.58 |  | 0.06
48.1 | Прайс "Еврострой" | Ванна ручная Акриловая |  | 1 |  | 4560 | 10 | 4560
комплект
49 | ТЕР17-01-002-03 | Установка смесителей |  | 0.5 |  | 70.41 | 1.92 | 35.21 |  |  | 27.13 |  |  | 0.96 | 7 |  | 3.5
| (0) |  |  | 10 шт. |  | 54.25 | 0 | [6 empty] | 0 | 0 |  | 0
49.1 | Прайс "Еврострой" | Смесители |  | 1 |  | 710 | 2 | 710
шт.
50 | ТЕРр65-6-03 | Смена санитарных приборов сифонов чугунных |  | 0.05 |  | 4093.26 | 17.91 | 204.66 |  |  | 27.89 |  |  | 0.9 | 76.3 |  | 3.82
| (0) |  |  | 100 приборов |  | 557.75 | 2.41 | [6 empty] | 0.12 | 0.27 |  | 0.01
51 | ТЕРр65-6-10 | Смена санитарных приборов гибких подводок |  | 0.05 |  | 2443.56 | 6.52 | 122.18 |  |  | 19.15 |  |  | 0.33 | 52.4 |  | 2.62
| (0) |  |  | 100 приборов |  | 383.04 | 0.89 | [6 empty] | 0.04 | 0.1 |  | 0.01
Электромонтажные работы
52 | ФЕРм08-02-399-01 | Провода в коробах. Провод, сечение, мм2, до 6 |  | 1.5 |  | 172.5747 | 50.89 | 258.86 |  |  | 55.53 |  |  | 121.37 | 3.52 |  | 5.9
| (0) | ЗП=33,12*1,2*1,15*0,81; ЭММ=50,89*1,2*1,25*1,06; ЗПм=18,24*1,2*1,25*1,06; Мат=55,19*0,99; ТЗТ=3,52*1,2*1,15*0,81; ТЗТм=1,58*1,2*1,25*1,06 |  | 100 м |  | 33.12 | 18.24 | [6 empty] | 43.5 | 1.58 |  | 3.77
53 | Прайс Энергомаш | Провод ПУГНП 3*1,5 |  | 80 |  | 19.64 | 0 | 1571.2
м
54 | Прайс Энергомаш | Провод ПУГНП 3*2,5 |  | 70 |  | 31.49 | 0 | 2204.3
м
55 | Прайс"Энергомаш" | Кабель-канал "Элекор" 40х25 |  | 75 |  | 23.6 | 0 | 1770
шт
56 | ФЕРм08-03-591-03 | Выключатель полугерметический и герметический |  | 0.09 |  | 1576.1706 | 60.6 | 141.86 |  |  | 75.85 |  |  | 8.67 | 76 |  | 7.65
| (0) | ЗП=753,92*1,15*1,2*0,81; ЭММ=60,6*1,25*1,2*1,06; ЗПм=1,35*1,25*1,2*1,06; Мат=643,52*0,99; ТЗТ=76*1,15*1,2*0,81; ТЗТм=0,2*1,25*1,2*1,06 |  | 100 шт. |  | 753.92 | 1.35 | [6 empty] | 0.19 | 0.2 |  | 0.03
57 | Прайс Энергомаш | Выключатель проходной белый 2 кл о/п А56-025 |  | 9 |  | 27.2 | 0 | 244.8
шт
58 | ФЕРм08-03-591-10 | Розетка штепсельная полугерметическая и герметическая |  | 0.14 |  | 1576.988 | 65.2 | 220.78 |  |  | 118.14 |  |  | 14.51 | 76.1 |  | 11.91
| (0) | ЗП=754,91*1,15*1,2*0,81; ЭММ=65,2*1,25*1,2*1,06; ЗПм=1,62*1,25*1,2*1,06; Мат=635,84*0,99; ТЗТ=76,1*1,15*1,2*0,81; ТЗТм=0,24*1,25*1,2*1,06 |  | 100 шт. |  | 754.91 | 1.62 | [6 empty] | 0.36 | 0.24 |  | 0.05
59 | Прайс Энергомаш | Розетка 2 м о/п РА 10-382 |  | 14 |  | 33.9 | 0 | 474.6
шт
ИТОГО: | [7 empty] | 55412.13 |  |  | 7576.7 |  |  | 1029.57 | 1060.44
[14 empty] | 156.5 | 20.15
Наименование и значение множителей | [11 empty] | Значение |  |  |  | Прямые
Зарплата |  |  |  |  | 7576,7*7,25 | [6 empty] | 7.25 |  |  |  | 54931.08
Машины и механизмы |  |  |  |  | 1029,57*3,3 | [6 empty] | 3.3 |  |  |  | 3397.58
Материалы |  |  |  |  | 46805,89*4,27 | [6 empty] | 4.27 |  |  |  | 199861.15
Итого по неучтенным материалам | [11 empty] | 0 |  |  |  | 54001.38
Итого по перевозке | [11 empty] | 0 |  |  |  | 563.26
Итого по погрузке/разгрузке | [11 empty] | 0 |  |  |  | 61.62
Итого | [11 empty] | 0 |  |  |  | 312816.07
<Нет вида работ> (4)
Накладные расходы |  |  |  |  | (51,92+0)*7,25*0*0,94 | [6 empty] | 0 |  |  |  | 0
Сметная прибыль |  |  |  |  | (51,92+0)*7,25*0 | [6 empty] | 0 |  |  |  | 0
Деревянные конструкции. Ремонт (29, 30, 32, 33)
Накладные расходы |  |  |  |  | (770,65+5,62)*7,25*1,062*0,94 | [6 empty] | 1.062 |  |  |  | 5618.28
Сметная прибыль |  |  |  |  | (770,65+5,62)*7,25*0,5355 | [6 empty] | 0.5355 |  |  |  | 3013.77
Полы. Ремонт (9, 10, 11, 12, 13)
Накладные расходы |  |  |  |  | (1305,16+57,99)*7,25*1,107*0,94 | [6 empty] | 1.107 |  |  |  | 10283.88
Сметная прибыль |  |  |  |  | (1305,16+57,99)*7,25*0,6375 | [6 empty] | 0.6375 |  |  |  | 6300.31
Отделочные работы. Ремонт (19, 26, 31)
Накладные расходы |  |  |  |  | (1367,9+6,12)*7,25*0,945*0,94 | [6 empty] | 0.945 |  |  |  | 8848.93
Сметная прибыль |  |  |  |  | (1367,9+6,12)*7,25*0,4675 | [6 empty] | 0.4675 |  |  |  | 4657.07
Сантехнические работы - внутренние (трубопроводы, водопровод, канализация, отопление, газоснабжение, вентиляция и кондиционирование воздуха). Ремонт (38, 39, 40, 41, 42, 43, 44, 45, 46, 47, 48, 49)
Накладные расходы |  |  |  |  | (121,66+0,71)*7,25*1,152*0,94 | [6 empty] | 1.152 |  |  |  | 960.71
Сметная прибыль |  |  |  |  | (121,66+0,71)*7,25*0,7055 | [6 empty] | 0.7055 |  |  |  | 625.91
Электромонтажные работы надругих объектах. Ремонт (52, 53, 54, 55, 56, 57, 58, 59)
Накладные расходы |  |  |  |  | (249,52+44,05)*7,25*0,95*0,94 | [6 empty] | 0.95 |  |  |  | 1900.65
Сметная прибыль |  |  |  |  | (249,52+44,05)*7,25*0,65 | [6 empty] | 0.65 |  |  |  | 1383.45
Проемы при капитальном ремонте. Ремонт (27)
Накладные расходы |  |  |  |  | (3,18+0,04)*7,25*0,82*0,94 | [6 empty] | 0.82 |  |  |  | 17.99
Сметная прибыль |  |  |  |  | (3,18+0,04)*7,25*0,62 | [6 empty] | 0.62 |  |  |  | 14.47
Полы при капитальном ремонте. Ремонт (1, 2, 7, 8)
Накладные расходы |  |  |  |  | (587,83+11,03)*7,25*0,8*0,94 | [6 empty] | 0.8 |  |  |  | 3264.98
Сметная прибыль |  |  |  |  | (587,83+11,03)*7,25*0,68 | [6 empty] | 0.68 |  |  |  | 2952.38
Штукатурные работы при капитальном ремонте. Ремонт (14, 28)
Накладные расходы |  |  |  |  | (1393,9+4,58)*7,25*0,79*0,94 | [6 empty] | 0.79 |  |  |  | 7529.21
Сметная прибыль |  |  |  |  | (1393,9+4,58)*7,25*0,5 | [6 empty] | 0.5 |  |  |  | 5069.49
Малярные работы при капитальном ремонте. Ремонт (3, 15, 16, 17, 18, 20, 21, 22, 23, 24, 25)
Накладные расходы |  |  |  |  | (1274,73+4,58)*7,25*0,8*0,94 | [6 empty] | 0.8 |  |  |  | 6974.8
Сметная прибыль |  |  |  |  | (1274,73+4,58)*7,25*0,5 | [6 empty] | 0.5 |  |  |  | 4637.5
Внутренние санитарно-технические работы: демонтаж и разборка труб при капитальном ремонте. Ремонт (36, 37)
Накладные расходы |  |  |  |  | (31,72+0,28)*7,25*0,74*0,94 | [6 empty] | 0.74 |  |  |  | 161.38
Сметная прибыль |  |  |  |  | (31,72+0,28)*7,25*0,5 | [6 empty] | 0.5 |  |  |  | 116
Внутренние санитарно-технические работы: смена труб при капитальном ремонте. Ремонт (50, 51)
Накладные расходы |  |  |  |  | (47,04+0,16)*7,25*1,03*0,94 | [6 empty] | 1.03 |  |  |  | 331.32
Сметная прибыль |  |  |  |  | (47,04+0,16)*7,25*0,6 | [6 empty] | 0.6 |  |  |  | 205.32
Прочие ремонтно-строительные работы. Ремонт (34, 35)
Накладные расходы |  |  |  |  | (0+0)*7,25*0,78*0,94 | [6 empty] | 0.78 |  |  |  | 0
Сметная прибыль |  |  |  |  | (0+0)*7,25*0,5 | [6 empty] | 0.5 |  |  |  | 0
Итого Накладные расходы |  |  |  |  | 45892.13 | [6 empty] | 1 |  |  |  | 45892.13
Итого Сметная прибыль |  |  |  |  | 28975.67 | [6 empty] | 1 |  |  |  | 28975.67
Итого | [11 empty] | 0 |  |  |  | 387683.87
Временные здания и сооружения |  |  |  |  | 387683,87*0 | [6 empty] | 0 |  |  |  | 0
Итого | [11 empty] | 0 |  |  |  | 387683.87
Зимнее удорожание |  |  |  |  | 387683,87*0 | [6 empty] | 0 |  |  |  | 0
Итого | [11 empty] | 0 |  |  |  | 387683.87
Непредвиденные расходы |  |  |  |  | 387683,87*0 | [6 empty] | 0 |  |  |  | 0
Итого | [11 empty] | 0 |  |  |  | 387683.87
НДС |  |  |  |  | 387683,87*0,18 | [6 empty] | 18% |  |  |  | 69783.1
Итого | [11 empty] | 0 |  |  |  | 457466.97
СОСТАВИЛ | [9 empty] | Осипова З.В.
ПРОВЕРИЛ

## SMW_Служебная (hidden)
Капитальный ремонт аптеки.smw
СОГЛАСОВАНО: | 28 | 442 | 0 | 0 | 711
0 | 28 | 442 | 1 | 0 | 711
УТВЕРЖДАЮ | 28 | 442 | 2 | 0 | 711
_______________________________________ | 28 | 443 | 0 | 0 | 711
0 | 28 | 443 | 1 | 0 | 711
_______________________________ | 28 | 443 | 2 | 0 | 711
"_______"_____________________2008 г. | 28 | 444 | 0 | 0 | 711
0 | 28 | 444 | 1 | 0 | 711
"______"________________2008 г. | 28 | 444 | 2 | 0 | 711
Наименование стройки - МУЗ "Городская клиническая больница № 8" | 28 | 1 | 0 | 0 | 701
Объект Текущий ремонт аптеки | 28 | 2 | 0 | 0 | 702
ЛОКАЛЬНАЯ СМЕТА № | 28 | 3 | 0 | 0 | 703
на текущий ремонт аптеки | 28 | 4 | 0 | 0 | 704
Основание | 28 | 5 | 0 | 0 | 705
Сметная стоимость - | 28 | 5 | 1 | 0 | 705
Чертежи № | 28 | 6 | 0 | 0 | 706
Нормативная трудоемкость - | 28 | 6 | 1 | 0 | 706
0 | 28 | 7 | 0 | 0 | 707
Сметная заработная плата - | 28 | 7 | 1 | 0 | 707
Составлена в ценах Января 2008 г. | 28 | 8 | 0 | 0 | 708
№ п/п | 28 | 122 | 0 | 0 | 1400
Шифр и номер позиции норматива | 28 | 122 | 1 | 0 | 1400
Наименование работ и затрат | 28 | 122 | 2 | 0 | 1400
Количество | 28 | 122 | 3 | 0 | 1400
ед. изм. | 28 | 122 | 4 | 0 | 1400
Стоимость на единицу, руб | 28 | 122 | 5 | 0 | 1400
Всего | 28 | 122 | 6 | 0 | 1400
Основной зарплаты | 28 | 122 | 7 | 0 | 1400
Экспл. машин | 28 | 122 | 8 | 0 | 1400
В т.ч. зарплаты | 28 | 122 | 9 | 0 | 1400
Общая стоимость, руб. | 28 | 122 | 10 | 0 | 1400
Всего | 28 | 122 | 11 | 0 | 1400
Основной зарплаты | 28 | 122 | 12 | 0 | 1400
Экспл. машин | 28 | 122 | 13 | 0 | 1400
В т.ч. зарплаты | 28 | 122 | 14 | 0 | 1400
Затраты труда рабочих, чел.-ч. не занят. обсл. машин | 28 | 122 | 15 | 0 | 1400
обслуживающ. машины | 28 | 122 | 16 | 0 | 1400
На един. | 28 | 122 | 17 | 0 | 1400
Всего | 28 | 122 | 18 | 0 | 1400
Общестроительные работы | 28 | 606 | 0 | 0 | 1407
1 | 28 | 125 | 0 | 0 | 1402
ТЕРр57-2-01 | 28 | 125 | 1 | 0 | 1402
Разборка покрытий полов из линолеума и релина | 28 | 125 | 2 | 0 | 1402
100 м2 покрытий | 28 | 125 | 3 | 0 | 1402
0.944 | 28 | 125 | 4 | 0 | 1402
71.53 | 28 | 125 | 6 | 0 | 1402
4.47 | 28 | 125 | 7 | 0 | 1402
1.16 | 28 | 125 | 8 | 0 | 1402
11.39 | 28 | 125 | 9 | 0 | 1402
0.13 | 28 | 125 | 10 | 0 | 1402
2 | 28 | 126 | 0 | 0 | 1402
ТЕРр57-3-02 | 28 | 126 | 1 | 0 | 1402
Разборка плинтусов цементных и из керамической плитки | 28 | 126 | 2 | 0 | 1402
100 м плинтусов | 28 | 126 | 3 | 0 | 1402
1.39 | 28 | 126 | 4 | 0 | 1402
89.68 | 28 | 126 | 6 | 0 | 1402
0 | 28 | 126 | 7 | 0 | 1402
0 | 28 | 126 | 8 | 0 | 1402
14.28 | 28 | 126 | 9 | 0 | 1402
0 | 28 | 126 | 10 | 0 | 1402
3 | 28 | 127 | 0 | 0 | 1402
ТЕРр62-39-01 | 28 | 127 | 1 | 0 | 1402
Промывка поверхности окрашенной масляными красками стен и фасадов | 28 | 127 | 2 | 0 | 1402
100 м2 промытой поверхности | 28 | 127 | 3 | 0 | 1402
1.962 | 28 | 127 | 4 | 0 | 1402
38.27 | 28 | 127 | 6 | 0 | 1402
0 | 28 | 127 | 7 | 0 | 1402
0 | 28 | 127 | 8 | 0 | 1402
5.98 | 28 | 127 | 9 | 0 | 1402
0 | 28 | 127 | 10 | 0 | 1402
4 | 28 | 504 | 0 | 0 | 1402
ТЕРр63-5-01 | 28 | 504 | 1 | 0 | 1402
Снятие обоев простых и улучшенных | 28 | 504 | 2 | 0 | 1402
100 м2 очищаемой поверхности | 28 | 504 | 3 | 0 | 1402
0.795 | 28 | 504 | 4 | 0 | 1402
65.31 | 28 | 504 | 6 | 0 | 1402
0 | 28 | 504 | 7 | 0 | 1402
0 | 28 | 504 | 8 | 0 | 1402
10.4 | 28 | 504 | 9 | 0 | 1402
0 | 28 | 504 | 10 | 0 | 1402
5 | 28 | 674 | 0 | 0 | 1402
ТЕР46-04-012-01 | 28 | 674 | 1 | 0 | 1402
Разборка деревянных заполнений проемов оконных с подоконными досками | 28 | 674 | 2 | 0 | 1402
100 м2 | 28 | 674 | 3 | 0 | 1402
0.274 | 28 | 674 | 4 | 0 | 1402
1227.4 | 28 | 674 | 6 | 0 | 1402
265.95 | 28 | 674 | 7 | 0 | 1402
65.48 | 28 | 674 | 8 | 0 | 1402
188.54 | 28 | 674 | 9 | 0 | 1402
7.74 | 28 | 674 | 10 | 0 | 1402
6 | 28 | 675 | 0 | 0 | 1402
ТЕР46-04-012-03 | 28 | 675 | 1 | 0 | 1402
Разборка деревянных заполнений проемов дверных и воротных | 28 | 675 | 2 | 0 | 1402
100 м2 | 28 | 675 | 3 | 0 | 1402
0.052 | 28 | 675 | 4 | 0 | 1402
676.45 | 28 | 675 | 6 | 0 | 1402
265.95 | 28 | 675 | 7 | 0 | 1402
65.48 | 28 | 675 | 8 | 0 | 1402
103.91 | 28 | 675 | 9 | 0 | 1402
7.74 | 28 | 675 | 10 | 0 | 1402
7 | 28 | 517 | 0 | 0 | 1402
ТЕРр57-2-03 | 28 | 517 | 1 | 0 | 1402
Разборка покрытий полов из керамических плиток | 28 | 517 | 2 | 0 | 1402
100 м2 покрытий | 28 | 517 | 3 | 0 | 1402
0.725 | 28 | 517 | 4 | 0 | 1402
480.01 | 28 | 517 | 6 | 0 | 1402
49.48 | 28 | 517 | 7 | 0 | 1402
12.86 | 28 | 517 | 8 | 0 | 1402
69.87 | 28 | 517 | 9 | 0 | 1402
1.44 | 28 | 517 | 10 | 0 | 1402
8 | 28 | 519 | 0 | 0 | 1402
ТЕРр57-10-02 | 28 | 519 | 1 | 0 | 1402
Заделка выбоин в полах цементных площадью до 0,5 м2 | 28 | 519 | 2 | 0 | 1402
100 мест | 28 | 519 | 3 | 0 | 1402
0.1 | 28 | 519 | 4 | 0 | 1402
476.43 | 28 | 519 | 6 | 0 | 1402
58.7 | 28 | 519 | 7 | 0 | 1402
6.07 | 28 | 519 | 8 | 0 | 1402
69.35 | 28 | 519 | 9 | 0 | 1402
0.68 | 28 | 519 | 10 | 0 | 1402
9 | 28 | 521 | 0 | 0 | 1402
ТЕР11-01-011-01 | 28 | 521 | 1 | 0 | 1402
Устройство стяжек цементных толщиной 20 мм | 28 | 521 | 2 | 0 | 1402
100 м2 стяжки | 28 | 521 | 3 | 0 | 1402
1.138 | 28 | 521 | 4 | 0 | 1402
252.86 | 28 | 521 | 6 | 0 | 1402
54.07 | 28 | 521 | 7 | 0 | 1402
10.74 | 28 | 521 | 8 | 0 | 1402
39.51 | 28 | 521 | 9 | 0 | 1402
1.27 | 28 | 521 | 10 | 0 | 1402
9.1 | 28 | 522 | 0 | 0 | 1406
402-9071 | 28 | 522 | 1 | 0 | 1406
Раствор готовый кладочный тяжелый цементный | 28 | 522 | 2 | 0 | 1406
м3 | 28 | 522 | 3 | 0 | 1406
424.88 | 28 | 522 | 5 | 0 | 1406
2.04 | 28 | 522 | 6 | 0 | 1406
0 | 28 | 522 | 8 | 0 | 1406
10 | 28 | 523 | 0 | 0 | 1402
ТЕР11-01-011-02 | 28 | 523 | 1 | 0 | 1402
Устройство стяжек цементных на каждые 5 мм изменения толщины стяжки добавлять или исключать к норме 11-01-011-01 | 28 | 523 | 2 | 0 | 1402
100 м2 стяжки | 28 | 523 | 3 | 0 | 1402
1.138 | 28 | 523 | 4 | 0 | 1402
3.2 | 28 | 523 | 6 | 0 | 1402
9.89 | 28 | 523 | 7 | 0 | 1402
1.78 | 28 | 523 | 8 | 0 | 1402
0.5 | 28 | 523 | 9 | 0 | 1402
0.21 | 28 | 523 | 10 | 0 | 1402
10.1 | 28 | 524 | 0 | 0 | 1406
402-9071 | 28 | 524 | 1 | 0 | 1406
Раствор готовый кладочный тяжелый цементный | 28 | 524 | 2 | 0 | 1406
м3 | 28 | 524 | 3 | 0 | 1406
424.88 | 28 | 524 | 5 | 0 | 1406
0.51 | 28 | 524 | 6 | 0 | 1406
0 | 28 | 524 | 8 | 0 | 1406
11 | 28 | 530 | 0 | 0 | 1402
ТЕР11-01-027-01 | 28 | 530 | 1 | 0 | 1402
Устройство покрытий на цементном растворе из плиток бетонных, цементных или мозаичных | 28 | 530 | 2 | 0 | 1402
100 м2 покрытия | 28 | 530 | 3 | 0 | 1402
0.882 | 28 | 530 | 4 | 0 | 1402
543.96 | 28 | 530 | 6 | 0 | 1402
202.73 | 28 | 530 | 7 | 0 | 1402
24.52 | 28 | 530 | 8 | 0 | 1402
81.31 | 28 | 530 | 9 | 0 | 1402
3.77 | 28 | 530 | 10 | 0 | 1402
11.1 | 28 | 531 | 0 | 0 | 1406
Прайс "Еврострой" | 28 | 531 | 1 | 0 | 1406
Плитки керамогранит "Эстима" 30*30*см | 28 | 531 | 2 | 0 | 1406
м2 | 28 | 531 | 3 | 0 | 1406
285 | 28 | 531 | 5 | 0 | 1406
102 | 28 | 531 | 6 | 0 | 1406
0 | 28 | 531 | 8 | 0 | 1406
12 | 28 | 532 | 0 | 0 | 1402
ТЕР11-01-036-01 | 28 | 532 | 1 | 0 | 1402
Устройство покрытий из линолеума на клее бустилат | 28 | 532 | 2 | 0 | 1402
100 м2 покрытия | 28 | 532 | 3 | 0 | 1402
0.256 | 28 | 532 | 4 | 0 | 1402
283.66 | 28 | 532 | 6 | 0 | 1402
60.04 | 28 | 532 | 7 | 0 | 1402
2.96 | 28 | 532 | 8 | 0 | 1402
42.4 | 28 | 532 | 9 | 0 | 1402
0.85 | 28 | 532 | 10 | 0 | 1402
13 | 28 | 533 | 0 | 0 | 1402
ТЕР11-01-040-01 | 28 | 533 | 1 | 0 | 1402
Устройство плинтусов поливинилхлоридных на клее КН-2 | 28 | 533 | 2 | 0 | 1402
100 м плинтусов | 28 | 533 | 3 | 0 | 1402
1.39 | 28 | 533 | 4 | 0 | 1402
70.75 | 28 | 533 | 6 | 0 | 1402
2.88 | 28 | 533 | 7 | 0 | 1402
0 | 28 | 533 | 8 | 0 | 1402
8.99 | 28 | 533 | 9 | 0 | 1402
0.03 | 28 | 533 | 10 | 0 | 1402
14 | 28 | 537 | 0 | 0 | 1402
ТЕРр61-4-07 | 28 | 537 | 1 | 0 | 1402
Ремонт штукатурки потолков по камню и бетону цементно-известковым раствором, площадью отдельных мест до 1 м2 толщиной слоя до 20 мм | 28 | 537 | 2 | 0 | 1402
100 м2 отремонтированной поверхности | 28 | 537 | 3 | 0 | 1402
0.45 | 28 | 537 | 4 | 0 | 1402
2095.75 | 28 | 537 | 6 | 0 | 1402
24.74 | 28 | 537 | 7 | 0 | 1402
6.43 | 28 | 537 | 8 | 0 | 1402
290.27 | 28 | 537 | 9 | 0 | 1402
0.72 | 28 | 537 | 10 | 0 | 1402
15 | 28 | 539 | 0 | 0 | 1402
ТЕРр62-16-06 | 28 | 539 | 1 | 0 | 1402
Окрашивание ранее окрашенных поверхностей стен водоэмульсионной краской с расчисткой старой краски более 35% | 28 | 539 | 2 | 0 | 1402
100 м2 окрашиваемой поверхности | 28 | 539 | 3 | 0 | 1402
1.466 | 28 | 539 | 4 | 0 | 1402
206.02 | 28 | 539 | 6 | 0 | 1402
9.2 | 28 | 539 | 7 | 0 | 1402
1.43 | 28 | 539 | 8 | 0 | 1402
29.6 | 28 | 539 | 9 | 0 | 1402
0.16 | 28 | 539 | 10 | 0 | 1402
16 | 28 | 676 | 0 | 0 | 1402
ТЕРр62-8-05 | 28 | 676 | 1 | 0 | 1402
Улучшенная масляная окраска ранее окрашенных потолков за два раза с расчисткой старой краски до 35 % | 28 | 676 | 2 | 0 | 1402
100 м2 окрашиваемой поверхности | 28 | 676 | 3 | 0 | 1402
1.138 | 28 | 676 | 4 | 0 | 1402
426.86 | 28 | 676 | 6 | 0 | 1402
9.2 | 28 | 676 | 7 | 0 | 1402
1.43 | 28 | 676 | 8 | 0 | 1402
61.33 | 28 | 676 | 9 | 0 | 1402
0.16 | 28 | 676 | 10 | 0 | 1402
17 | 28 | 681 | 0 | 0 | 1411
101-0428 | 28 | 681 | 1 | 0 | 1411
Краски масляные и алкидные, готовые к применению белила цинковые: ПФ-14 | 28 | 681 | 2 | 0 | 1411
т | 28 | 681 | 3 | 0 | 1411
0.025264 | 28 | 681 | 4 | 0 | 1411
59497.84 | 28 | 681 | 5 | 0 | 1411
0 | 28 | 681 | 6 | 0 | 1411
0 | 28 | 681 | 8 | 0 | 1411
18 | 28 | 678 | 0 | 0 | 1402
ТЕРр62-7-05 | 28 | 678 | 1 | 0 | 1402
Улучшенная масляная окраска ранее окрашенных стен за два раза с расчисткой старой краски до 35 % (откосов) | 28 | 678 | 2 | 0 | 1402
100 м2 окрашиваемой поверхности | 28 | 678 | 3 | 0 | 1402
0.291 | 28 | 678 | 4 | 0 | 1402
356.28 | 28 | 678 | 6 | 0 | 1402
9.2 | 28 | 678 | 7 | 0 | 1402
1.43 | 28 | 678 | 8 | 0 | 1402
51.19 | 28 | 678 | 9 | 0 | 1402
0.16 | 28 | 678 | 10 | 0 | 1402
18.1 | 28 | 679 | 0 | 0 | 1406
101-9840 | 28 | 679 | 1 | 0 | 1406
Краски масляные цветные для внутренних работ: МА-011 | 28 | 679 | 2 | 0 | 1406
т | 28 | 679 | 3 | 0 | 1406
91000 | 28 | 679 | 5 | 0 | 1406
0.0211 | 28 | 679 | 6 | 0 | 1406
0 | 28 | 679 | 8 | 0 | 1406
19 | 28 | 546 | 0 | 0 | 1402
ТЕР15-04-030-03 | 28 | 546 | 1 | 0 | 1402
Масляная окраска металлических поверхностей стальных балок, труб диаметром более 50 мм и т.п., количество окрасок 2 | 28 | 546 | 2 | 0 | 1402
100 м2 окрашиваемой поверхности | 28 | 546 | 3 | 0 | 1402
0.75 | 28 | 546 | 4 | 0 | 1402
289.41 | 28 | 546 | 6 | 0 | 1402
3.22 | 28 | 546 | 7 | 0 | 1402
0.57 | 28 | 546 | 8 | 0 | 1402
40.59 | 28 | 546 | 9 | 0 | 1402
0.04 | 28 | 546 | 10 | 0 | 1402
20 | 28 | 549 | 0 | 0 | 1402
ТЕРр62-9-06 | 28 | 549 | 1 | 0 | 1402
Улучшенная масляная окраска ранее окрашенных окон за два раза с расчисткой старой краски более 35 % | 28 | 549 | 2 | 0 | 1402
100 м2 окрашиваемой поверхности | 28 | 549 | 3 | 0 | 1402
0.07 | 28 | 549 | 4 | 0 | 1402
979.27 | 28 | 549 | 6 | 0 | 1402
9.2 | 28 | 549 | 7 | 0 | 1402
1.43 | 28 | 549 | 8 | 0 | 1402
140.7 | 28 | 549 | 9 | 0 | 1402
0.16 | 28 | 549 | 10 | 0 | 1402
21 | 28 | 682 | 0 | 0 | 1411
101-0428 | 28 | 682 | 1 | 0 | 1411
Краски масляные и алкидные, готовые к применению белила цинковые: ПФ-14 | 28 | 682 | 2 | 0 | 1411
т | 28 | 682 | 3 | 0 | 1411
0.001617 | 28 | 682 | 4 | 0 | 1411
59497.84 | 28 | 682 | 5 | 0 | 1411
0 | 28 | 682 | 6 | 0 | 1411
0 | 28 | 682 | 8 | 0 | 1411
22 | 28 | 551 | 0 | 0 | 1402
ТЕРр62-10-06 | 28 | 551 | 1 | 0 | 1402
Улучшенная масляная окраска ранее окрашенных дверей за два раза с расчисткой старой краски более 35% | 28 | 551 | 2 | 0 | 1402
100 м2 окрашиваемой поверхности | 28 | 551 | 3 | 0 | 1402
0.22 | 28 | 551 | 4 | 0 | 1402
666.49 | 28 | 551 | 6 | 0 | 1402
9.2 | 28 | 551 | 7 | 0 | 1402
1.43 | 28 | 551 | 8 | 0 | 1402
95.76 | 28 | 551 | 9 | 0 | 1402
0.16 | 28 | 551 | 10 | 0 | 1402
23 | 28 | 683 | 0 | 0 | 1411
101-0428 | 28 | 683 | 1 | 0 | 1411
Краски масляные и алкидные, готовые к применению белила цинковые: ПФ-14 | 28 | 683 | 2 | 0 | 1411
т | 28 | 683 | 3 | 0 | 1411
0.004972 | 28 | 683 | 4 | 0 | 1411
59497.84 | 28 | 683 | 5 | 0 | 1411
0 | 28 | 683 | 6 | 0 | 1411
0 | 28 | 683 | 8 | 0 | 1411
24 | 28 | 547 | 0 | 0 | 1402
ТЕРр62-33-02 | 28 | 547 | 1 | 0 | 1402
Окраска масляными составами ранее окрашенных поверхностей радиаторов и ребристых труб отопления за 2 раза | 28 | 547 | 2 | 0 | 1402
100 м2 окрашиваемой поверхности | 28 | 547 | 3 | 0 | 1402
0.2 | 28 | 547 | 4 | 0 | 1402
464.88 | 28 | 547 | 6 | 0 | 1402
0.96 | 28 | 547 | 7 | 0 | 1402
0.09 | 28 | 547 | 8 | 0 | 1402
65.94 | 28 | 547 | 9 | 0 | 1402
0.01 | 28 | 547 | 10 | 0 | 1402
25 | 28 | 684 | 0 | 0 | 1411
101-0428 | 28 | 684 | 1 | 0 | 1411
Краски масляные и алкидные, готовые к применению белила цинковые: ПФ-14 | 28 | 684 | 2 | 0 | 1411
т | 28 | 684 | 3 | 0 | 1411
0.00322 | 28 | 684 | 4 | 0 | 1411
59497.84 | 28 | 684 | 5 | 0 | 1411
0 | 28 | 684 | 6 | 0 | 1411
0 | 28 | 684 | 8 | 0 | 1411
26 | 28 | 572 | 0 | 0 | 1402
ТЕР15-01-019-01 | 28 | 572 | 1 | 0 | 1402
Гладкая облицовка стен, столбов, пилястр и откосов (без карнизных, плинтусных и угловых плиток) без установки плиток туалетного гарнитура на цементном растворе по кирпичу и бетону | 28 | 572 | 2 | 0 | 1402
100 м2 поверхности облицовки | 28 | 572 | 3 | 0 | 1402
0.45 | 28 | 572 | 4 | 0 | 1402
1687.2 | 28 | 572 | 6 | 0 | 1402
32.52 | 28 | 572 | 7 | 0 | 1402
7.24 | 28 | 572 | 8 | 0 | 1402
228 | 28 | 572 | 9 | 0 | 1402
0.86 | 28 | 572 | 10 | 0 | 1402
27 | 28 | 247 | 0 | 0 | 1402
ТЕРр56-23-01 | 28 | 247 | 1 | 0 | 1402
Обрамление проемов угловой сталью | 28 | 247 | 2 | 0 | 1402
1 т | 28 | 247 | 3 | 0 | 1402
0.01 | 28 | 247 | 4 | 0 | 1402
317.68 | 28 | 247 | 6 | 0 | 1402
26.28 | 28 | 247 | 7 | 0 | 1402
4.29 | 28 | 247 | 8 | 0 | 1402
44 | 28 | 247 | 9 | 0 | 1402
0 | 28 | 247 | 10 | 0 | 1402
28 | 28 | 527 | 0 | 0 | 1402
ТЕРр61-7-01 | 28 | 527 | 1 | 0 | 1402
Ремонт штукатурки откосов внутри здания по камню и бетону цементно-известковым раствором прямолинейных | 28 | 527 | 2 | 0 | 1402
100 м2 отремонтированной поверхности | 28 | 527 | 3 | 0 | 1402
0.163 | 28 | 527 | 4 | 0 | 1402
2765.69 | 28 | 527 | 6 | 0 | 1402
39.86 | 28 | 527 | 7 | 0 | 1402
10.36 | 28 | 527 | 8 | 0 | 1402
383.06 | 28 | 527 | 9 | 0 | 1402
1.16 | 28 | 527 | 10 | 0 | 1402
29 | 28 | 680 | 0 | 0 | 1402
ФЕР10-01-034-02 | 28 | 680 | 1 | 0 | 1402
Установка в жилых и общественных зданиях оконных блоков из ПВХ профилей глухих с площадью проема более 2 м2 | 28 | 680 | 2 | 0 | 1402
100 м2 проёмов | 28 | 680 | 3 | 0 | 1402
0.274 | 28 | 680 | 4 | 0 | 1402
1201.14 | 28 | 680 | 6 | 0 | 1402
326.67 | 28 | 680 | 7 | 0 | 1402
8.59 | 28 | 680 | 8 | 0 | 1402
137.43 | 28 | 680 | 9 | 0 | 1402
4.23 | 28 | 680 | 10 | 0 | 1402
30 | 28 | 568 | 0 | 0 | 1402
ФЕР10-01-035-01 | 28 | 568 | 1 | 0 | 1402
Установка подоконных досок из ПВХ в каменных стенах толщиной до 0,51 м. | 28 | 568 | 2 | 0 | 1402
100 пог.м | 28 | 568 | 3 | 0 | 1402
0.144 | 28 | 568 | 4 | 0 | 1402
180.75 | 28 | 568 | 6 | 0 | 1402
12.11 | 28 | 568 | 7 | 0 | 1402
0.52 | 28 | 568 | 8 | 0 | 1402
21.19 | 28 | 568 | 9 | 0 | 1402
0.19 | 28 | 568 | 10 | 0 | 1402
30.1 | 28 | 569 | 0 | 0 | 1406
101-9468 | 28 | 569 | 1 | 0 | 1406
Доски подоконные ПВХ | 28 | 569 | 2 | 0 | 1406
м | 28 | 569 | 3 | 0 | 1406
56.145 | 28 | 569 | 5 | 0 | 1406
100 | 28 | 569 | 6 | 0 | 1406
0 | 28 | 569 | 8 | 0 | 1406
31 | 28 | 567 | 0 | 0 | 1402
ФЕР15-01-050-01 | 28 | 567 | 1 | 0 | 1402
Облицовка стен декоративным бумажно-слоистым пластиком или листами из синтетических материалов по деревянной обрешетке | 28 | 567 | 2 | 0 | 1402
100 м2 облицовки | 28 | 567 | 3 | 0 | 1402
0.04 | 28 | 567 | 4 | 0 | 1402
460.88 | 28 | 567 | 6 | 0 | 1402
340.08 | 28 | 567 | 7 | 0 | 1402
9.2 | 28 | 567 | 8 | 0 | 1402
50.15 | 28 | 567 | 9 | 0 | 1402
0.87 | 28 | 567 | 10 | 0 | 1402
32 | 28 | 570 | 0 | 0 | 1402
ТЕР10-04-011-03 | 28 | 570 | 1 | 0 | 1402
Устройство перегородок высотой до 3 м в общественных зданиях с двухсторонней обшивкой гипсокартонными листами или гипсоволокнистыми плитами в один слой с изоляцией | 28 | 570 | 2 | 0 | 1402
100 м2 перегородок за вычетом проемов | 28 | 570 | 3 | 0 | 1402
0.177 | 28 | 570 | 4 | 0 | 1402
1529.84 | 28 | 570 | 6 | 0 | 1402
259.46 | 28 | 570 | 7 | 0 | 1402
6.62 | 28 | 570 | 8 | 0 | 1402
209.28 | 28 | 570 | 9 | 0 | 1402
1.61 | 28 | 570 | 10 | 0 | 1402
33 | 28 | 731 | 0 | 0 | 1411
Прайс "Еврострой" | 28 | 731 | 1 | 0 | 1411
Листы гипсокартонные толщиной 10 мм (1200х2500) ГИПС - NAUF | 28 | 731 | 2 | 0 | 1411
шт | 28 | 731 | 3 | 0 | 1411
13 | 28 | 731 | 4 | 0 | 1411
200 | 28 | 731 | 5 | 0 | 1411
0 | 28 | 731 | 6 | 0 | 1411
0 | 28 | 731 | 8 | 0 | 1411
34 | 28 | 609 | 0 | 0 | 1422
ССЦ01.2008 п.29 | 28 | 609 | 1 | 0 | 1422
Погрузочные работы: Мусор строительный | 28 | 609 | 2 | 0 | 1422
тонн | 28 | 609 | 3 | 0 | 1422
6.705 | 28 | 609 | 4 | 0 | 1422
9.19 | 28 | 609 | 5 | 0 | 1422
0 | 28 | 609 | 6 | 0 | 1422
0 | 28 | 609 | 10 | 0 | 1422
0 | 28 | 609 | 11 | 0 | 1422
0 | 28 | 609 | 12 | 0 | 1422
35 | 28 | 610 | 0 | 0 | 1421
ССЦ01.2008 Табл.2.6 | 28 | 610 | 1 | 0 | 1421
Расстояние перевозки - от 9,1 до 10 км, класс груза - 1, раздел таблицы - 26 | 28 | 610 | 2 | 0 | 1421
тонн | 28 | 610 | 3 | 0 | 1421
8.7084 | 28 | 610 | 4 | 0 | 1421
64.68 | 28 | 610 | 5 | 0 | 1421
0 | 28 | 610 | 6 | 0 | 1421
0 | 28 | 610 | 8 | 0 | 1421
Внутренние санитарно-технические работы | 28 | 573 | 0 | 0 | 1407
36 | 28 | 574 | 0 | 0 | 1402
ТЕРр65-4-01 | 28 | 574 | 1 | 0 | 1402
Демонтаж санитарных приборов умывальников и раковин | 28 | 574 | 2 | 0 | 1402
100 приборов | 28 | 574 | 3 | 0 | 1402
0.03 | 28 | 574 | 4 | 0 | 1402
352.43 | 28 | 574 | 6 | 0 | 1402
8.93 | 28 | 574 | 7 | 0 | 1402
2.32 | 28 | 574 | 8 | 0 | 1402
51.3 | 28 | 574 | 9 | 0 | 1402
0.26 | 28 | 574 | 10 | 0 | 1402
37 | 28 | 576 | 0 | 0 | 1402
ТЕРр65-4-03 | 28 | 576 | 1 | 0 | 1402
Демонтаж санитарных приборов моек | 28 | 576 | 2 | 0 | 1402
100 приборов | 28 | 576 | 3 | 0 | 1402
0.03 | 28 | 576 | 4 | 0 | 1402
704.86 | 28 | 576 | 6 | 0 | 1402
27.14 | 28 | 576 | 7 | 0 | 1402
7.05 | 28 | 576 | 8 | 0 | 1402
102.6 | 28 | 576 | 9 | 0 | 1402
0.79 | 28 | 576 | 10 | 0 | 1402
38 | 28 | 579 | 0 | 0 | 1402
ТЕР17-01-001-14 | 28 | 579 | 1 | 0 | 1402
Установка умывальников одиночных с подводкой холодной и горячей воды | 28 | 579 | 2 | 0 | 1402
10 комплектов | 28 | 579 | 3 | 0 | 1402
0.2 | 28 | 579 | 4 | 0 | 1402
167.79 | 28 | 579 | 6 | 0 | 1402
29.43 | 28 | 579 | 7 | 0 | 1402
1.1 | 28 | 579 | 8 | 0 | 1402
21.65 | 28 | 579 | 9 | 0 | 1402
0.35 | 28 | 579 | 10 | 0 | 1402
39 | 28 | 728 | 0 | 0 | 1411
Прайс "Еврострой" | 28 | 728 | 1 | 0 | 1411
Раковина CLASSIC-55 | 28 | 728 | 2 | 0 | 1411
шт | 28 | 728 | 3 | 0 | 1411
2 | 28 | 728 | 4 | 0 | 1411
1225 | 28 | 728 | 5 | 0 | 1411
0 | 28 | 728 | 6 | 0 | 1411
0 | 28 | 728 | 8 | 0 | 1411
40 | 28 | 582 | 0 | 0 | 1411
Прайс "Еврострой" | 28 | 582 | 1 | 0 | 1411
Смеситель для раковины ELEGFNTE | 28 | 582 | 2 | 0 | 1411
шт | 28 | 582 | 3 | 0 | 1411
2 | 28 | 582 | 4 | 0 | 1411
927 | 28 | 582 | 5 | 0 | 1411
0 | 28 | 582 | 6 | 0 | 1411
0 | 28 | 582 | 8 | 0 | 1411
41 | 28 | 583 | 0 | 0 | 1411
Прайс Сантехник | 28 | 583 | 1 | 0 | 1411
Гофра 40х50 (Jimten) | 28 | 583 | 2 | 0 | 1411
шт | 28 | 583 | 3 | 0 | 1411
2 | 28 | 583 | 4 | 0 | 1411
65 | 28 | 583 | 5 | 0 | 1411
0 | 28 | 583 | 6 | 0 | 1411
0 | 28 | 583 | 8 | 0 | 1411
42 | 28 | 730 | 0 | 0 | 1411
Прайс Сантехник | 28 | 730 | 1 | 0 | 1411
Сифон 40 средний (Jimten) | 28 | 730 | 2 | 0 | 1411
шт | 28 | 730 | 3 | 0 | 1411
2 | 28 | 730 | 4 | 0 | 1411
120 | 28 | 730 | 5 | 0 | 1411
0 | 28 | 730 | 6 | 0 | 1411
0 | 28 | 730 | 8 | 0 | 1411
43 | 28 | 584 | 0 | 0 | 1402
ТЕР17-01-005-01 | 28 | 584 | 1 | 0 | 1402
Установка моек на одно отделение | 28 | 584 | 2 | 0 | 1402
10 комплектов | 28 | 584 | 3 | 0 | 1402
0.2 | 28 | 584 | 4 | 0 | 1402
134.23 | 28 | 584 | 6 | 0 | 1402
21.75 | 28 | 584 | 7 | 0 | 1402
1.1 | 28 | 584 | 8 | 0 | 1402
17.32 | 28 | 584 | 9 | 0 | 1402
0.27 | 28 | 584 | 10 | 0 | 1402
44 | 28 | 732 | 0 | 0 | 1411
300-0491 | 28 | 732 | 1 | 0 | 1411
Мойки из нержавеющей стали на одно отделение с одной круглой или прямоугольной чашей, со сливной доской, с креплениями МНД, МНДК размером 800х600х222 мм | 28 | 732 | 2 | 0 | 1411
комплект | 28 | 732 | 3 | 0 | 1411
2 | 28 | 732 | 4 | 0 | 1411
1932.89 | 28 | 732 | 5 | 0 | 1411
0 | 28 | 732 | 6 | 0 | 1411
0 | 28 | 732 | 8 | 0 | 1411
45 | 28 | 734 | 0 | 0 | 1411
Прайс Сантехник | 28 | 734 | 1 | 0 | 1411
Смеситель для кухни | 28 | 734 | 2 | 0 | 1411
шт | 28 | 734 | 3 | 0 | 1411
2 | 28 | 734 | 4 | 0 | 1411
315 | 28 | 734 | 5 | 0 | 1411
0 | 28 | 734 | 6 | 0 | 1411
0 | 28 | 734 | 8 | 0 | 1411
46 | 28 | 587 | 0 | 0 | 1411
Прайс Сантехник | 28 | 587 | 1 | 0 | 1411
Сифон 40 средний (Jimten) | 28 | 587 | 2 | 0 | 1411
шт | 28 | 587 | 3 | 0 | 1411
2 | 28 | 587 | 4 | 0 | 1411
120 | 28 | 587 | 5 | 0 | 1411
0 | 28 | 587 | 6 | 0 | 1411
0 | 28 | 587 | 8 | 0 | 1411
47 | 28 | 735 | 0 | 0 | 1411
Прайс Сантехник | 28 | 735 | 1 | 0 | 1411
Гофра 40х50 (Jimten) | 28 | 735 | 2 | 0 | 1411
шт | 28 | 735 | 3 | 0 | 1411
2 | 28 | 735 | 4 | 0 | 1411
65 | 28 | 735 | 5 | 0 | 1411
0 | 28 | 735 | 6 | 0 | 1411
0 | 28 | 735 | 8 | 0 | 1411
48 | 28 | 588 | 0 | 0 | 1402
ТЕР17-01-001-11 | 28 | 588 | 1 | 0 | 1402
Установка ванн ножных и ручных | 28 | 588 | 2 | 0 | 1402
10 комплектов | 28 | 588 | 3 | 0 | 1402
0.1 | 28 | 588 | 4 | 0 | 1402
239.17 | 28 | 588 | 6 | 0 | 1402
47.82 | 28 | 588 | 7 | 0 | 1402
1.61 | 28 | 588 | 8 | 0 | 1402
30.86 | 28 | 588 | 9 | 0 | 1402
0.58 | 28 | 588 | 10 | 0 | 1402
48.1 | 28 | 589 | 0 | 0 | 1406
Прайс "Еврострой" | 28 | 589 | 1 | 0 | 1406
Ванна ручная Акриловая | 28 | 589 | 2 | 0 | 1406
комплект | 28 | 589 | 3 | 0 | 1406
4560 | 28 | 589 | 5 | 0 | 1406
10 | 28 | 589 | 6 | 0 | 1406
0 | 28 | 589 | 8 | 0 | 1406
49 | 28 | 590 | 0 | 0 | 1402
ТЕР17-01-002-03 | 28 | 590 | 1 | 0 | 1402
Установка смесителей | 28 | 590 | 2 | 0 | 1402
10 шт. | 28 | 590 | 3 | 0 | 1402
0.5 | 28 | 590 | 4 | 0 | 1402
54.25 | 28 | 590 | 6 | 0 | 1402
1.92 | 28 | 590 | 7 | 0 | 1402
0 | 28 | 590 | 8 | 0 | 1402
7 | 28 | 590 | 9 | 0 | 1402
0 | 28 | 590 | 10 | 0 | 1402
49.1 | 28 | 591 | 0 | 0 | 1406
Прайс "Еврострой" | 28 | 591 | 1 | 0 | 1406
Смесители | 28 | 591 | 2 | 0 | 1406
шт. | 28 | 591 | 3 | 0 | 1406
710 | 28 | 591 | 5 | 0 | 1406
2 | 28 | 591 | 6 | 0 | 1406
0 | 28 | 591 | 8 | 0 | 1406
50 | 28 | 592 | 0 | 0 | 1402
ТЕРр65-6-03 | 28 | 592 | 1 | 0 | 1402
Смена санитарных приборов сифонов чугунных | 28 | 592 | 2 | 0 | 1402
100 приборов | 28 | 592 | 3 | 0 | 1402
0.05 | 28 | 592 | 4 | 0 | 1402
557.75 | 28 | 592 | 6 | 0 | 1402
17.91 | 28 | 592 | 7 | 0 | 1402
2.41 | 28 | 592 | 8 | 0 | 1402
76.3 | 28 | 592 | 9 | 0 | 1402
0.27 | 28 | 592 | 10 | 0 | 1402
51 | 28 | 593 | 0 | 0 | 1402
ТЕРр65-6-10 | 28 | 593 | 1 | 0 | 1402
Смена санитарных приборов гибких подводок | 28 | 593 | 2 | 0 | 1402
100 приборов | 28 | 593 | 3 | 0 | 1402
0.05 | 28 | 593 | 4 | 0 | 1402
383.04 | 28 | 593 | 6 | 0 | 1402
6.52 | 28 | 593 | 7 | 0 | 1402
0.89 | 28 | 593 | 8 | 0 | 1402
52.4 | 28 | 593 | 9 | 0 | 1402
0.1 | 28 | 593 | 10 | 0 | 1402
Электромонтажные работы | 28 | 594 | 0 | 0 | 1407
52 | 28 | 595 | 0 | 0 | 1402
ФЕРм08-02-399-01 | 28 | 595 | 1 | 0 | 1402
Провода в коробах. Провод, сечение, мм2, до 6 | 28 | 595 | 2 | 0 | 1402
100 м | 28 | 595 | 3 | 0 | 1402
1.5 | 28 | 595 | 4 | 0 | 1402
33.12 | 28 | 595 | 6 | 0 | 1402
50.89 | 28 | 595 | 7 | 0 | 1402
18.24 | 28 | 595 | 8 | 0 | 1402
3.52 | 28 | 595 | 9 | 0 | 1402
1.58 | 28 | 595 | 10 | 0 | 1402
53 | 28 | 597 | 0 | 0 | 1411
Прайс Энергомаш | 28 | 597 | 1 | 0 | 1411
Провод ПУГНП 3*1,5 | 28 | 597 | 2 | 0 | 1411
м | 28 | 597 | 3 | 0 | 1411
80 | 28 | 597 | 4 | 0 | 1411
19.64 | 28 | 597 | 5 | 0 | 1411
0 | 28 | 597 | 6 | 0 | 1411
0 | 28 | 597 | 8 | 0 | 1411
54 | 28 | 598 | 0 | 0 | 1411
Прайс Энергомаш | 28 | 598 | 1 | 0 | 1411
Провод ПУГНП 3*2,5 | 28 | 598 | 2 | 0 | 1411
м | 28 | 598 | 3 | 0 | 1411
70 | 28 | 598 | 4 | 0 | 1411
31.49 | 28 | 598 | 5 | 0 | 1411
0 | 28 | 598 | 6 | 0 | 1411
0 | 28 | 598 | 8 | 0 | 1411
55 | 28 | 599 | 0 | 0 | 1411
Прайс"Энергомаш" | 28 | 599 | 1 | 0 | 1411
Кабель-канал "Элекор" 40х25 | 28 | 599 | 2 | 0 | 1411
шт | 28 | 599 | 3 | 0 | 1411
75 | 28 | 599 | 4 | 0 | 1411
23.6 | 28 | 599 | 5 | 0 | 1411
0 | 28 | 599 | 6 | 0 | 1411
0 | 28 | 599 | 8 | 0 | 1411
56 | 28 | 600 | 0 | 0 | 1402
ФЕРм08-03-591-03 | 28 | 600 | 1 | 0 | 1402
Выключатель полугерметический и герметический | 28 | 600 | 2 | 0 | 1402
100 шт. | 28 | 600 | 3 | 0 | 1402
0.09 | 28 | 600 | 4 | 0 | 1402
753.92 | 28 | 600 | 6 | 0 | 1402
60.6 | 28 | 600 | 7 | 0 | 1402
1.35 | 28 | 600 | 8 | 0 | 1402
76 | 28 | 600 | 9 | 0 | 1402
0.2 | 28 | 600 | 10 | 0 | 1402
57 | 28 | 601 | 0 | 0 | 1411
Прайс Энергомаш | 28 | 601 | 1 | 0 | 1411
Выключатель проходной белый 2 кл о/п А56-025 | 28 | 601 | 2 | 0 | 1411
шт | 28 | 601 | 3 | 0 | 1411
9 | 28 | 601 | 4 | 0 | 1411
27.2 | 28 | 601 | 5 | 0 | 1411
0 | 28 | 601 | 6 | 0 | 1411
0 | 28 | 601 | 8 | 0 | 1411
58 | 28 | 602 | 0 | 0 | 1402
ФЕРм08-03-591-10 | 28 | 602 | 1 | 0 | 1402
Розетка штепсельная полугерметическая и герметическая | 28 | 602 | 2 | 0 | 1402
100 шт. | 28 | 602 | 3 | 0 | 1402
0.14 | 28 | 602 | 4 | 0 | 1402
754.91 | 28 | 602 | 6 | 0 | 1402
65.2 | 28 | 602 | 7 | 0 | 1402
1.62 | 28 | 602 | 8 | 0 | 1402
76.1 | 28 | 602 | 9 | 0 | 1402
0.24 | 28 | 602 | 10 | 0 | 1402
59 | 28 | 603 | 0 | 0 | 1411
Прайс Энергомаш | 28 | 603 | 1 | 0 | 1411
Розетка 2 м о/п РА 10-382 | 28 | 603 | 2 | 0 | 1411
шт | 28 | 603 | 3 | 0 | 1411
14 | 28 | 603 | 4 | 0 | 1411
33.9 | 28 | 603 | 5 | 0 | 1411
0 | 28 | 603 | 6 | 0 | 1411
0 | 28 | 603 | 8 | 0 | 1411
ИТОГО: | 28 | 131 | 0 | 0 | 1403
Наименование и значение множителей | 28 | 614 | 0 | 0 | 100
Значение | 28 | 614 | 1 | 0 | 100
Прямые | 28 | 614 | 3 | 0 | 100
Зарплата | 28 | 615 | 0 | 0 | 102
7.25 | 28 | 615 | 1 | 0 | 102
Машины и механизмы | 28 | 616 | 0 | 0 | 102
3.3 | 28 | 616 | 1 | 0 | 102
Материалы | 28 | 617 | 0 | 0 | 102
4.27 | 28 | 617 | 1 | 0 | 102
Итого по неучтенным материалам | 28 | 618 | 0 | 0 | 103
0 | 28 | 618 | 1 | 0 | 103
Итого по перевозке | 28 | 619 | 0 | 0 | 103
0 | 28 | 619 | 1 | 0 | 103
Итого по погрузке/разгрузке | 28 | 620 | 0 | 0 | 103
0 | 28 | 620 | 1 | 0 | 103
Итого | 28 | 621 | 0 | 0 | 103
0 | 28 | 621 | 1 | 0 | 103
<Нет вида работ> (4) | 28 | 622 | 0 | 0 | 104
Накладные расходы | 28 | 623 | 0 | 0 | 102
0 | 28 | 623 | 1 | 0 | 102
Сметная прибыль | 28 | 624 | 0 | 0 | 102
0 | 28 | 624 | 1 | 0 | 102
Деревянные конструкции. Ремонт (29, 30, 32, 33) | 28 | 625 | 0 | 0 | 104
Накладные расходы | 28 | 626 | 0 | 0 | 102
1.062 | 28 | 626 | 1 | 0 | 102
Сметная прибыль | 28 | 627 | 0 | 0 | 102
0.5355 | 28 | 627 | 1 | 0 | 102
Полы. Ремонт (9, 10, 11, 12, 13) | 28 | 628 | 0 | 0 | 104
Накладные расходы | 28 | 629 | 0 | 0 | 102
1.107 | 28 | 629 | 1 | 0 | 102
Сметная прибыль | 28 | 630 | 0 | 0 | 102
0.6375 | 28 | 630 | 1 | 0 | 102
Отделочные работы. Ремонт (19, 26, 31) | 28 | 631 | 0 | 0 | 104
Накладные расходы | 28 | 632 | 0 | 0 | 102
0.945 | 28 | 632 | 1 | 0 | 102
Сметная прибыль | 28 | 633 | 0 | 0 | 102
0.4675 | 28 | 633 | 1 | 0 | 102
Сантехнические работы - внутренние (трубопроводы, водопровод, канализация, отопление, газоснабжение, вентиляция и кондиционирование воздуха). Ремонт (38, 39, 40, 41, 42, 43, 44, 45, 46, 47, 48, 49) | 28 | 634 | 0 | 0 | 104
Накладные расходы | 28 | 635 | 0 | 0 | 102
1.152 | 28 | 635 | 1 | 0 | 102
Сметная прибыль | 28 | 636 | 0 | 0 | 102
0.7055 | 28 | 636 | 1 | 0 | 102
Электромонтажные работы надругих объектах. Ремонт (52, 53, 54, 55, 56, 57, 58, 59) | 28 | 637 | 0 | 0 | 104
Накладные расходы | 28 | 638 | 0 | 0 | 102
0.95 | 28 | 638 | 1 | 0 | 102
Сметная прибыль | 28 | 639 | 0 | 0 | 102
0.65 | 28 | 639 | 1 | 0 | 102
Проемы при капитальном ремонте. Ремонт (27) | 28 | 640 | 0 | 0 | 104
Накладные расходы | 28 | 641 | 0 | 0 | 102
0.82 | 28 | 641 | 1 | 0 | 102
Сметная прибыль | 28 | 642 | 0 | 0 | 102
0.62 | 28 | 642 | 1 | 0 | 102
Полы при капитальном ремонте. Ремонт (1, 2, 7, 8) | 28 | 643 | 0 | 0 | 104
Накладные расходы | 28 | 644 | 0 | 0 | 102
0.8 | 28 | 644 | 1 | 0 | 102
Сметная прибыль | 28 | 645 | 0 | 0 | 102
0.68 | 28 | 645 | 1 | 0 | 102
Штукатурные работы при капитальном ремонте. Ремонт (14, 28) | 28 | 646 | 0 | 0 | 104
Накладные расходы | 28 | 647 | 0 | 0 | 102
0.79 | 28 | 647 | 1 | 0 | 102
Сметная прибыль | 28 | 648 | 0 | 0 | 102
0.5 | 28 | 648 | 1 | 0 | 102
Малярные работы при капитальном ремонте. Ремонт (3, 15, 16, 17, 18, 20, 21, 22, 23, 24, 25) | 28 | 649 | 0 | 0 | 104
Накладные расходы | 28 | 650 | 0 | 0 | 102
0.8 | 28 | 650 | 1 | 0 | 102
Сметная прибыль | 28 | 651 | 0 | 0 | 102
0.5 | 28 | 651 | 1 | 0 | 102
Внутренние санитарно-технические работы: демонтаж и разборка труб при капитальном ремонте. Ремонт (36, 37) | 28 | 652 | 0 | 0 | 104
Накладные расходы | 28 | 653 | 0 | 0 | 102
0.74 | 28 | 653 | 1 | 0 | 102
Сметная прибыль | 28 | 654 | 0 | 0 | 102
0.5 | 28 | 654 | 1 | 0 | 102
Внутренние санитарно-технические работы: смена труб при капитальном ремонте. Ремонт (50, 51) | 28 | 655 | 0 | 0 | 104
Накладные расходы | 28 | 656 | 0 | 0 | 102
1.03 | 28 | 656 | 1 | 0 | 102
Сметная прибыль | 28 | 657 | 0 | 0 | 102
0.6 | 28 | 657 | 1 | 0 | 102
Прочие ремонтно-строительные работы. Ремонт (34, 35) | 28 | 658 | 0 | 0 | 104
Накладные расходы | 28 | 659 | 0 | 0 | 102
0.78 | 28 | 659 | 1 | 0 | 102
Сметная прибыль | 28 | 660 | 0 | 0 | 102
0.5 | 28 | 660 | 1 | 0 | 102
Итого Накладные расходы | 28 | 661 | 0 | 0 | 102
1 | 28 | 661 | 1 | 0 | 102
Итого Сметная прибыль | 28 | 662 | 0 | 0 | 102
1 | 28 | 662 | 1 | 0 | 102
Итого | 28 | 663 | 0 | 0 | 103
0 | 28 | 663 | 1 | 0 | 103
Временные здания и сооружения | 28 | 664 | 0 | 0 | 102
0 | 28 | 664 | 1 | 0 | 102
Итого | 28 | 665 | 0 | 0 | 103
0 | 28 | 665 | 1 | 0 | 103
Зимнее удорожание | 28 | 666 | 0 | 0 | 102
0 | 28 | 666 | 1 | 0 | 102
Итого | 28 | 667 | 0 | 0 | 103
0 | 28 | 667 | 1 | 0 | 103
Непредвиденные расходы | 28 | 668 | 0 | 0 | 102
0 | 28 | 668 | 1 | 0 | 102
Итого | 28 | 669 | 0 | 0 | 103
0 | 28 | 669 | 1 | 0 | 103
НДС | 28 | 670 | 0 | 0 | 102
18% | 28 | 670 | 1 | 0 | 102
Итого | 28 | 671 | 0 | 0 | 103
0 | 28 | 671 | 1 | 0 | 103
СОСТАВИЛ | 28 | 15 | 0 | 0 | 2000
0 | 28 | 15 | 1 | 0 | 2000
Осипова З.В. | 28 | 15 | 2 | 0 | 2000
ПРОВЕРИЛ | 28 | 15 | 3 | 0 | 2000
0 | 28 | 15 | 4 | 0 | 2000
0 | 28 | 15 | 5 | 0 | 2000