## Локальная смета
СОГЛАСОВАНО: | [9 empty] | УТВЕРЖДАЮ:
_____________________________ | [9 empty] | _____________________________
" _____ " ________________ 200_ г. | [9 empty] | "______ " _______________200_ г.
(наименование стройки)
ЛОКАЛЬНЫЙ СМЕТНЫЙ РАСЧЕТ №
(локальная смета)
на | Крыльцо
(наименование работ и затрат, наименование объекта)
Основание: чертежи №
| Сметная стоимость |  |  |  | 326.979 | тыс. руб
| Средства на оплату труда |  |  |  | 28.5057 | тыс. руб
Составлен(а) в текущих (прогнозных) ценах по состоянию на _______200_ г.
№ пп | Шифр и номер позиции норматива | Наименование работ и затрат, единица измерения | Количество | Стоимость единицы, руб. |  |  | Общая стоимость, руб. |  |  |  | Затраты труда рабочих, чел.-ч, не занятых обслуживанием машин
|  |  |  | всего | эксплуатации машин | материалы | Всего | оплаты труда | эксплуатация машин | материалы
|  |  |  | оплаты труда | в т.ч. оплаты труда |  |  |  | в т.ч. оплаты труда |  | на единицу | всего
1 | 2 | 3 | 4 | 5 | 6 | 7 | 8 | 9 | 10 | 11 | 12 | 13
Раздел 1. Демонтаж
2 | ТЕР46-02-009-04 | Отбивка штукатурки с поверхностей: столбов, колонн, пилястр кирпичных (100 м2) | 0.32 | 211,26 211,26 |  |  | 67.6 | 67.6 |  |  | 33.64 | 10.7648
3 | ТЕР15-02-024-03 | Демонтаж обшивки козырька (100 м2 отделываемой поверхности) Коэф-ты к позиции: Новый коэффициент ОЗП=0,6; ЭМ=0,7; ЗПМ=0,6; МАТ=0; ТЗ=0,6; ТЗМ=0,6 | 0.08 | 792,4 732,97 | 59,43 6,47 |  | 63.39 | 58.64 | 4,75 0,52 |  | 103.968 | 8.3174
4 | ТЕРр56-10-01 | Снятие дверных полотен (100 м2 дверных полотен) | 0.065 | 232,19 232,19 |  |  | 15.09 | 15.09 |  |  | 36.28 | 2.3582
5 | ТЕРр56-11-01 | Снятие наличников (100 м наличников) | 0.22 | 26,94 26,94 |  |  | 5.93 | 5.93 |  |  | 4.21 | 0.9262
6 | ТЕРр56-09-02 | Демонтаж дверных коробок в каменных стенах с: выломкой четвертей в кладке (100 коробок) | 0.02 | 3367,02 2904,42 | 462,6 35,45 |  | 67.34 | 58.09 | 9,25 0,71 |  | 449.6 | 8.992
7 | ТЕР46-03-007-03 | Пробивка проемов в конструкциях: из кирпича (1 м3) | 2 | 389,59 88,81 | 300,78 19,58 |  | 779.18 | 177.62 | 601,56 39,16 |  | 12.3 | 24.6
8.2 | ТЕР15-01-050-02 | Разборка облицовки стен из декоративных металических реек на деревянной обрешетке (100 м2 облицовки) Коэф-ты к позиции: Новый коэффициент ОЗП=0,8; ЭМ=0,8; ЗПМ=0,8; МАТ=0; ТЗ=0,8; ТЗМ=0,8 | 0.32 | 883,17 456,90 | 426,27 13,54 |  | 282.61 | 146.21 | 136,4 4,33 |  | 61.744 | 19.7581
8.3 | ИЕР15-01-053-01 | Демонтаж подвесных потолков растровых с использованием подвеса с зажимом без тяги (100 м2 потолков) Коэф-ты к позиции: Новый коэффициент ОЗП=0,6; ЭМ=0,7; ЗПМ=0,6; МАТ=0; ТЗ=0,6; ТЗМ=0,6 | 0.098 | 750,09 722,10 | 27,99 5,71 |  | 73.51 | 70.77 | 2,74 0,56 |  | 61.56 | 6.0329
Н | 1. 101-9155 | Плиты потолочные | 0
8.4 | ТЕР09-06-001-01 | Демонтаж конструкций дверей металических (1 т конструкций) Коэф-ты к позиции: Новый коэффициент ОЗП=0,6; ЭМ=0,7; ЗПМ=0,6; МАТ=0,5 | 0.12 | 491,2 368,88 | 102,03 3,04 | 20.29 | 58.94 | 44.27 | 12,24 0,36 | 2.43 | 89.49 | 10.7388
Н | 1. 201-9002 | Конструкции стальные | 0,5 0,06
Раздел 2. Новый Раздел
9 | ТЕР06-01-005-01 | Устройство бетонных лестничных ступеней до 5 м3 (100 м3 бетона и железобетона в деле) Коэф-ты к позиции: Новый коэффициент ОЗП=1,15; ЭМ=1,25; ЗПМ=1,15; ТЗМ=1,15 | 0.025 | 76833,29 3455,89 | 4966,21 410,38 | 68411.19 | 1920.83 | 86.4 | 124,16 10,26 | 1710.27 | 441.28 | 11.032
9.2 | ТЕР11-01-027-03 | Облицовка плиткой лестничных ступеней (100 м2 покрытия) Коэф-ты к позиции: Новый коэффициент ОЗП=1,15; ЭМ=1,25; ЗПМ=1,15; ТЗ=1,15; ТЗМ=1,15 1 965,01 = 12 016,09 - 98,54 x 102 | 0.2 | 2126,6 971,12 | 174,6 25,58 | 980.88 | 425.32 | 194.22 | 34,92 5,12 | 196.18 | 137.747 | 27.5494
З | 1. 101-0287 | Плитки керамические для полов гладкие неглазурованные одноцветные с красителем квадратные и прямоугольные | 0
Уд | 2. 101-0287 | Плитки керамические для полов гладкие неглазурованные одноцветные с красителем квадратные и прямоугольные | 102 20,4 |  |  | 98.54 | 2010.22 |  |  | 2010.22
9.5 | 1841 | плиты керамогранитные (м2) | 20.4 | 125.04 |  | 125.04 | 2550.71 |  |  | 2550.71
9.6 | ТЕРр56-23-01 | Обрамление ступеней угловой сталью (1 т) | 0.098 | 6798,06 317,68 | 26,28 4,29 | 6454.1 | 666.21 | 31.13 | 2,58 0,42 | 632.5 | 44 | 4.312
9.1 | ТЕР07-05-016-04 | Устройство металлических ограждений без поручней (100 м ограждений) Коэф-ты к позиции: Новый коэффициент ОЗП=1,15; ЭМ=1,25; ЗПМ=1,15; ТЗ=1,15 | 0.18 | 17158,56 397,41 | 342,69 3,69 | 16418.46 | 3088.54 | 71.53 | 61,68 0,66 | 2955.33 | 52.4975 | 9.4496
10 | ТЕР15-01-050-01 | Облицовка козырька декоративным пластиком, листовым, по деревянной обрешетке (100 м2 облицовки) Коэф-ты к позиции: Новый коэффициент ОЗП=1,15; ЭМ=1,25; ЗПМ=1,15; ТЗМ=1,15 2 680,92 = 11 772,08 - 89 656,44 x 0,1014 | 0.08 | 2825,93 426,78 | 446,7 15,33 | 1952.45 | 226.07 | 34.14 | 35,74 1,23 | 156.19 | 50.15 | 4.012
З | 1. 101-1862 | Пластик бумажно-слоистый 2 с декоративной стороной | 0
Уд | 2. 101-1862 | Пластик бумажно-слоистый 2 с декоративной стороной | 0,1014 0,008112 |  |  | 89656.44 | 727.29 |  |  | 727.29
10.1 | 101-1862 | Пластик рекламный для наружных работ, тип 1-2 (м2) | 8.112 | 142.9 |  | 142.9 | 1159.2 |  |  | 1159.2
11 | ТЕР08-02-003-07 | Кладка из кирпича конструкций: беседок, портиков и других декоративных конструкций высотой до 4 м (1 м3 кладки) Коэф-ты к позиции: Новый коэффициент ОЗП=1,15; ЭМ=1,25; ЗПМ=1,15; ТЗ=1,15 | 3.04 | 371,67 125,64 | 74,75 4,99 | 171.28 | 1129.88 | 381.95 | 227,24 15,17 | 520.69 | 15.065 | 45.7976
Н | 1. 404-9036 | Кирпич керамический или силикатный | 0,421 1,27984
11.2 | 404-0008 | Кирпич керамический, облицовочный (т.шт) | 1.2798 | 2764 |  | 2764 | 3537.48 |  |  | 3537.48
11.3 | ТЕР15-02-001-01 | Улучшенная штукатурка цементно-известковым раствором по камню стен (100 м2 оштукатуриваемой поверхности) Коэф-ты к позиции: Новый коэффициент ОЗП=1,15; ЭМ=1,25; ТЗ=1,15 | 0.36 | 1906,16 631,72 | 68,89 22,52 | 1205.55 | 686.22 | 227.42 | 24,8 8,11 | 434 | 81.512 | 29.3443
11.1 | ТЕР15-04-048-04 | Отделка стен декоративной штукатуркой по подготовленной поверхности с лесов и земли, состав с наполнителем из крупнозернистого минерала (размер зерна до 5 мм) (100 м2 отделываемой поверхности) Коэф-ты к позиции: Новый коэффициент ОЗП=1,15; ЭМ=1,25; ЗПМ=1,15; ТЗ=1,15 1 217,33 = 12 800,68 - 23 166,70 x 0,5 | 0.68 | 1321,56 632,48 | 108,64 9,75 | 580.44 | 898.66 | 430.09 | 73,88 6,63 | 394.69 | 74.7615 | 50.8378
З | 1. 402-0244 | Минеральный или полименеральный декоративный мелкозернистый пастовый состав для отделки фасадов, внутренних стен и потолков на латексной основе с наполнителем из крупнозернистого минерала (размер зерна до 5мм) | 0 |  |  | 23166.7
Уд | 2. 402-0244 | Минеральный или полименеральный декоративный мелкозернистый пастовый состав для отделки фасадов, внутренних стен и потолков на латексной основе с наполнителем из крупнозернистого минерала (размер зерна до 5мм) | 0,5 0,34 |  |  | 23166.7 | 7876.68 |  |  | 7876.68
11.4 | 402-0244 | Декоративная штукатурка "декорпласт" (т) | 0.34 | 45648 |  | 45648 | 15520.32 |  |  | 15520.32
12 | ТЕР15-04-038-08 | Покрытие акриловыми лаками по окрашиваемой или огрунтованной поверхности за 2 раза стен тамбура (100 м2 окрашиваемой поверхности или покрытия) Коэф-ты к позиции: Новый коэффициент ОЗП=1,15; ЭМ=1,25; ЗПМ=1,15; ТЗ=1,15; ТЗМ=1,15 | 0.32 | 897,46 145,45 | 2,83 0,47 | 749.18 | 287.19 | 46.54 | 0,91 0,15 | 239.74 | 18.768 | 6.0058
14 | ТЕР15-04-030-04 | Масляная окраска металлических поверхностей решеток, переплетов, труб диаметром менее 50 мм и т.п., количество окрасок 2 (100 м2 окрашиваемой поверхности (нормы 1-4), 100 м2 изолированной поверхно) Коэф-ты к позиции: Новый коэффициент ОЗП=1,15; ЭМ=1,25; ЗПМ=1,15; ТЗ=1,15 | 0.285 | 1061,78 582,66 | 4,03 0,66 | 475.09 | 302.61 | 166.06 | 1,15 0,19 | 135.4 | 81.719 | 23.2899
15 | ИЕР15-01-051-09 | Облицовка поверхностей двумя слоями гипсокартонных листов (ГКЛ) с устройством одинарного металлического каркаса стен с изоляцией (100 м2 стен за вычетом проемов) Коэф-ты к позиции: Новый коэффициент ОЗП=0,645; ЭМ=1,4; ЗПМ=0,645; МАТ=0,7; ТЗМ=0,645 | 0.32 | 3959,72 1717,45 | 146,83 16,13 | 2095.44 | 1267.11 | 549.58 | 46,99 5,16 | 670.54 | 227 | 72.64
Н | 1. 101-9154 | Листы гипсокартонные | 147 47,04
Н | 2. 104-9090 | Материал изолирующий из минеральных волокон (плиты теплоизоляционные) | 72,1 23,072
Н | 3. 201-9006-51 | Профиль направляющий ПН | 51,45 16,464
Н | 4. 201-9006-52 | Профиль стоечный ПС | 154 49,28
16 | 101-9154 | Листы гипсоволоконные (м2) | 67.2 | 35.12 |  | 35.12 | 2360.06 |  |  | 2360.06
17 | 201-9006-51 | Профиль направляющий (м) | 23.52 | 9.53 |  | 9.53 | 224.15 |  |  | 224.15
18 | 201-9006-52 | Профиль стоечный (м) | 70.4 | 8.23 |  | 8.23 | 579.39 |  |  | 579.39
19 | 104-9090 | Изоляция "Isover", 50 мм (м2) | 32.96 | 13.89 |  | 13.89 | 457.81 |  |  | 457.81
22 | ИЕР15-01-052-04 | Устройство из ГКЛ подвесных потолков на одноуровневом металлическом каркасе 60х27 с использованием прямого подвеса (100 м2 потолков) Коэф-ты к позиции: Новый коэффициент ОЗП=0,645; ЭМ=1,4; ЗПМ=0,645; МАТ=0,7; ТЗ=0,645; ТЗМ=0,645 | 0.098 | 6160,01 1582,39 | 117 8,11 | 4460.62 | 603.68 | 155.07 | 11,47 0,79 | 437.14 | 134.9018 | 13.2204
Н | 1. 101-9154 | Листы гипсокартонные | 73,5 7,203
23 | 101-9154 | Листы гипсоволоконные (м2) | 10.29 | 35.12 |  | 35.12 | 361.38 |  |  | 361.38
24.8 | ТЕР15-04-005-06 | Окраска поливинилацетатными водоэмульсионными составами улучшенная по сборным конструкциям, подготовленным под окраску потолков (100 м2 окрашиваемой поверхности) Коэф-ты к позиции: Новый коэффициент ОЗП=1,15; ЭМ=1,25; ЗПМ=1,15; ТЗ=1,15; ТЗМ=1,15 | 0.098 | 1347,9 237,46 | 12,43 1,97 | 1098.01 | 132.09 | 23.27 | 1,22 0,19 | 107.6 | 32.89 | 3.2232
24.1 | ТЕР15-01-019-01 | Гладкая облицовка стен, столбов, пилястр и откосов (без карнизных, плинтусных и угловых плиток) без установки плиток туалетного гарнитура на цементном растворе по кирпичу и бетону (100 м2 поверхности облицовки) Коэф-ты к позиции: Новый коэффициент ОЗП=1,15; ЭМ=1,25; ЗПМ=1,15; ТЗ=1,15 2 667,48 = 9 795,48 - 71,28 x 100 | 0.12 | 2928,69 1940,28 | 40,65 8,33 | 947.76 | 351.44 | 232.83 | 4,88 1,00 | 113.73 | 262.2 | 31.464
З | 1. 101-0256 | Плитки керамические глазурованные для внутренней облицовки стен гладкие без завала белые | 0
Уд | 2. 101-0256 | Плитки керамические глазурованные для внутренней облицовки стен гладкие без завала белые | 100 12 |  |  | 71.28 | 855.36 |  |  | 855.36
24.2 | 1841 | Плиты керамогранитные (м2) | 12.2 | 125.04 |  | 125.04 | 1525.49 |  |  | 1525.49
24.5 | ТЕР06-01-015-01 | Установка анкерных болтов в готовые гнезда с заделкой длиной до 1 м (1 т) Коэф-ты к позиции: Новый коэффициент ОЗП=1,15; ЭМ=1,25; ЗПМ=1,15; ТЗ=1,15 | 0.04 | 12999,35 2582,92 | 83,44 2,98 | 10332.99 | 519.97 | 103.32 | 3,34 0,12 | 413.31 | 362.2615 | 14.4905
24.9 | ИЕР15-01-053-03 | Устройство подвесных потолков реечных без заполняющего профиля с зажимом без тяги (100 м2 потолков) Коэф-ты к позиции: Новый коэффициент ОЗП=0,645; ЭМ=1,4; ЗПМ=0,645; МАТ=0,7; ТЗ=0,645; ТЗМ=0,645 | 0.12 | 3775,72 582,19 | 55,99 6,14 | 3137.54 | 453.09 | 69.86 | 6,72 0,74 | 376.51 | 49.6328 | 5.9559
Н | 1. 201-9009-44 | Профили реечные, тип 'Б' (потолки без заполняющего профиля) | 0
24.1 | 201-9009-44 | Панели пластиковые для наружных работ, тип 1 (м2) | 12.6 | 105.26 |  | 105.26 | 1326.28 |  |  | 1326.28
24.6 | ТЕР06-01-001-22 | Устройство ленточных фундаментов железобетонных при ширине поверху до 1000 мм (100 м3 бетона, бутобетона и железобетона в деле) Коэф-ты к позиции: Новый коэффициент ОЗП=1,15; ЭМ=1,25; ЗПМ=1,15; ТЗ=1,15 | 0.021 | 132221,74 3657,31 | 6298,74 341,30 | 122265.69 | 2776.66 | 76.8 | 132,27 7,17 | 2567.59 | 512.946 | 10.7719
Раздел 3. Кровельные работы
24.11 | ТЕР12-01-017-01 | Разборка стяжек цементно-песчаных: толщиной 15 мм (100 м2 стяжек) Коэф-ты к позиции: Новый коэффициент ОЗП=0,8; ЭМ=0,8; ЗПМ=0,8; МАТ=0; ТЗ=0,8; ТЗМ=0,8 | 0.14 | 345,2 136,75 | 208,45 13,39 |  | 48.33 | 19.15 | 29,18 1,87 |  | 21.776 | 3.0486
25 | ТЕРр58-17-01 | Разборка покрытий кровель из: рулонных материалов (100 м2 покрытий кровель) | 0.14 | 111,34 109,33 | 2.01 |  | 15.59 | 15.31 | 0.28 |  | 17.41 | 2.4374
27 | ТЕР12-01-014-01 | Утепление покрытий: легким (ячеистым) бетоном (1 м3 утеплителя) Коэф-ты к позиции: Новый коэффициент ОЗП=1,15; ЭМ=1,25; ЗПМ=1,15; ТЗ=1,15; ТЗМ=1,15 | 1.4 | 98,56 29,39 | 38,65 2,86 | 30.52 | 137.98 | 41.15 | 54,11 4,00 | 42.72 | 4.6805 | 6.5527
Н | 1. 401-9003 | Бетон легкий на пористых заполнителях | 1,04 1,456
27.1 | 401-9003 | Бетон легкий на пористых заполнителях (м3) | 1.456 | 163 |  | 163 | 237.33 |  |  | 237.33
28 | ТЕР12-01-001-05 | Устройство кровель скатных из наплавляемых материалов: в два слоя (100 м2 кровли) Коэф-ты к позиции: Новый коэффициент ОЗП=1,15; ЭМ=1,25; ЗПМ=1,15; ТЗ=1,15; ТЗМ=1,15 | 0.14 | 250,29 136,94 | 64,15 2,38 | 49.2 | 35.04 | 19.17 | 8,98 0,33 | 6.89 | 18.0895 | 2.5325
Н | 1. 101-9121 | Материалы рулонные кровельные для верхнего слоя (марка по проекту) | 113 15,82
Н | 2. 101-9122 | Материалы рулонные кровельные для нижних слоев (марка по проекту) | 115 16,1
28.1 | 101-9122 | Материалы рулонные кровельные для нижних слоев (марка по проекту)"ленокром" (м2) | 15.82 | 9.53 |  | 9.53 | 150.76 |  |  | 150.76
29 | 101-9121 | Материалы рулонные кровельные для верхнего слоя (марка по проекту)"ленокром" (м2) | 16.1 | 11.12 |  | 11.12 | 179.03 |  |  | 179.03
30 | ТЕР12-01-017-01 | Устройство выравнивающих стяжек цементно-песчаных: толщиной 15 мм (100 м2 стяжек) Коэф-ты к позиции: Новый коэффициент ОЗП=1,15; ЭМ=1,25; ЗПМ=1,15; ТЗ=1,15; ТЗМ=1,15 | 0.14 | 1831,76 196,58 | 325,7 19,25 | 1309.48 | 256.45 | 27.52 | 45,6 2,70 | 183.33 | 31.303 | 4.3824
30.1 | ТЕР12-01-017-02 | Устройство выравнивающих стяжек цементно-песчаных: на каждый 1 мм изменения толщины добавлять или исключать к (12-01-017-01) (100 м2 стяжек) Коэф-ты к позиции: Новый коэффициент ОЗП=1,15; ЭМ=1,25; ЗПМ=1,15; ТЗ=1,15; ТЗМ=1,15 | 11.4 | 69,95 0,72 | 3,99 0,29 | 65.24 | 797.43 | 8.21 | 45,49 3,31 | 743.73 | 0.115 | 1.311
31 | ТЕР12-01-016-02 | Огрунтовка оснований из бетона или раствора под водоизоляционный кровельный ковер: готовой эмульсией "водопреграда" (100 м2 кровли) Коэф-ты к позиции: Новый коэффициент ОЗП=1,15; ЭМ=1,25; ЗПМ=1,15; ТЗ=1,15; ТЗМ=1,15 23,58 = 113,94 - 2 007,98 x 0,045 | 0.2 | 27,5 22,70 | 4.8 |  | 5.5 | 4.54 | 0.96 |  | 3.22 | 0.644
З | 1. 101-1780 | Эмульсия битумная для гидроизоляционных работ | 0
Уд | 2. 101-1780 | Эмульсия битумная для гидроизоляционных работ | 0,045 0,009 |  |  | 2007.98 | 18.07 |  |  | 18.07
31.1 | 31.1 | Эмульсия силиконовая "водопреграда" (л) | 8 | 19.5 |  | 19.5 | 156 |  |  | 156
32 | ТЕРр58-03-01 | Разборка мелких покрытий и обделок из листовой стали: поясков, сандриков, желобов, отливов, свесов и т.п. (100 м труб и покрытий) | 0.06 | 57,44 57,15 | 0.29 |  | 3.45 | 3.43 | 0.02 |  | 9.1 | 0.546
33 | ТЕР12-01-010-01 | Устройство мелких покрытий (брандмауэры, парапеты, свесы и т.п.) из листовой оцинкованной стали (100 м2 покрытия) Коэф-ты к позиции: Новый коэффициент ОЗП=1,15; ЭМ=1,25; ЗПМ=1,15; ТЗ=1,15; ТЗМ=1,15 | 0.065 | 8635,34 890,78 | 41,14 2,38 | 7703.42 | 561.3 | 57.9 | 2,67 0,15 | 500.73 | 129.6625 | 8.4281
34 | ТЕР12-01-004-04 | Устройство примыканий кровель из наплавляемых материалов к стенам и парапетам высотой: до 600 мм без фартуков (100 м примыканий) Коэф-ты к позиции: Новый коэффициент ОЗП=1,15; ЭМ=1,25; ЗПМ=1,15; ТЗ=1,15; ТЗМ=1,15 | 0.15 | 844,7 302,11 | 156,49 8,44 | 386.1 | 126.71 | 45.32 | 23,47 1,27 | 57.92 | 40.825 | 6.1238
Н | 1. 101-9123 | Материалы рулонные кровельные | 252 37,8
35 | 101-9123 | Материалы рулонные кровельные "ленокром" (м2) | 37.8 | 11.12 |  | 11.12 | 420.34 |  |  | 420.34
Итого прямые затраты по смете в ценах 2001г. | [6 empty] | 49882.67 | 3766.13 | 1771,65 122,38 | 44344.89 |  | 491.89
Итого прямые затраты по смете с учетом коэффициентов к итогам | [6 empty] | 49925.97 | 3809.43 | 1771,65 122,38 | 44344.89 |  | 491.89
Итого прямые затраты по смете с учетом индексов, в текущих ценах | [6 empty] | 222817.58 | 27618.42 | 5846,44 887,29 | 189352.72 |  | 491.89
Накладные расходы | [6 empty] | 31050.6
Сметная прибыль | [6 empty] | 17799.34
Итоги по смете:
Работы по реконструкции зданий и сооружений (усиление и замена существующих конструкций, разборка и возведение отдельных конструктивных элементов) | [6 empty] | 7531.43 |  |  |  |  | 35.36
Отделочные работы | [6 empty] | 168037.13 |  |  |  |  | 274.1
Проемы (ремонтно-строительные) | [6 empty] | 4724.24 |  |  |  |  | 16.59
Строительные металлические конструкции | [6 empty] | 948.15 |  |  |  |  | 10.74
Бетонные и железобетонные монолитные конструкции в промышленном строительстве | [6 empty] | 26381.89 |  |  |  |  | 36.29
Полы | [6 empty] | 5270.73 |  |  |  |  | 27.55
Бетонные и железобетонные сборные конструкции в жилищно-гражданском строительстве | [6 empty] | 14697.13 |  |  |  |  | 9.45
Конструкции из кирпича и блоков | [6 empty] | 26759.37 |  |  |  |  | 45.8
Кровли | [6 empty] | 16975.56 |  |  |  |  | 33.02
Крыши, кровли (ремонтно-строительные) | [6 empty] | 341.89 |  |  |  |  | 2.98
Итого | [6 empty] | 271667.52 |  |  |  |  | 491.89
В том числе:
Материалы | [6 empty] | 189352.72
Машины и механизмы | [6 empty] | 5846.44
ФОТ | [6 empty] | 28505.71
Накладные расходы | [6 empty] | 31050.6
Сметная прибыль | [6 empty] | 17799.34
Непредвиденные затраты 2% | [6 empty] | 5433.35
Итого с непредвиденными | [6 empty] | 277100.87
НДС 18% | [6 empty] | 49878.16
ВСЕГО по смете | [6 empty] | 326979.03 |  |  |  |  | 491.89
Составил
Проверил