## Локальная смета
СОГЛАСОВАНО: |  | УТВЕРЖДАЮ:
_____________________________ |  | _____________________________
" _____ " ________________ 200_ г. |  | "______ " _______________200_ г.
ВЕДОМОСТЬ ОБЪЁМОВ РАБОТ
на | Ремонт крыльца МОУ гимназия №44
№ пп | Наименование работ и затрат, единица измерения | Ед. изм. | Количество
1 | 3 |  | 4
1 | Отбивка штукатурки с поверхностей: столбов, колонн, пилястр кирпичных | 100 м2 | 0.32
2 | Демонтаж обшивки козырька | 100 м2 | 0.08
3 | Снятие дверных полотен | 100 м2 | 0.065
4 | Снятие наличников | 100 м | 0.22
5 | Демонтаж дверных коробок в каменных стенах с: выломкой четвертей в кладке | 100 м | 0.02
6 | Пробивка проемов в конструкциях: из кирпича | 1 м3 | 2
7 | Разборка облицовки стен из декоративных металических реек на деревянной обрешетке | 100 м2 | 0.32
8 | Демонтаж подвесных потолков растровых с использованием подвеса с зажимом без тяги | 100 м2 | 0.098
9 | Демонтаж конструкций дверей металических | 1 т. | 0.12
10 | Устройство бетонных лестничных ступеней до 5 м3 | 100 м3 | 0.025
11 | Облицовка плиткой лестничных ступеней | 100 м2 | 0.2
12 | Обрамление ступеней угловой сталью | 1 т. | 0.098
13 | Устройство металлических ограждений без поручней | 100 м | 0.18
14 | Облицовка козырька декоративным пластиком, листовым, по деревянной обрешетке | 100 м2 | 0.08
15 | Улучшенная штукатурка цементно-известковым раствором по камню стен | 100 м2 | 0.36
16 | Отделка стен декоративной штукатуркой по подготовленной поверхности с лесов и земли, состав с наполнителем из крупнозернистого минерала (размер зерна до 5 мм) | 100 м2 | 0.68
17 | Покрытие акриловыми лаками по окрашиваемой или огрунтованной поверхности за 2 раза стен тамбура | 100 м2 | 0.32
18 | Масляная окраска металлических поверхностей решеток, переплетов, труб диаметром менее 50 мм и т.п., количество окрасок 2 | 100 м2 | 0.285
19 | Облицовка поверхностей двумя слоями гипсокартонных листов (ГКЛ) с устройством одинарного металлического каркаса стен с изоляцией | 100 м2 | 0.32
20 | Устройство из ГКЛ подвесных потолков на одноуровневом металлическом каркасе 60х27 с использованием прямого подвеса | 100 м2 | 0.098
21 | Окраска поливинилацетатными водоэмульсионными составами улучшенная по сборным конструкциям, подготовленным под окраску потолков | 100 м2 | 0.098
22 | Гладкая облицовка стен, столбов, пилястр и откосов (без карнизных, плинтусных и угловых плиток) без установки плиток туалетного гарнитура на цементном растворе по кирпичу и бетону | 100 м2 | 0.12
23 | Установка анкерных болтов в готовые гнезда с заделкой длиной до 1 м | 1 т. | 0.04
24 | Устройство подвесных потолков реечных без заполняющего профиля с зажимом без тяги | 100 м2 | 0.12
25 | Устройство ленточных фундаментов железобетонных при ширине поверху до 1000 мм | 100 м3 | 0.021
26 | Разборка стяжек цементно-песчаных: толщиной 15 мм | 100 м2 | 0.14
27 | Разборка покрытий кровель из: рулонных материалов | 100 м2 | 0.14
28 | Утепление покрытий: легким (ячеистым) бетоном | 1 м3 | 1.4
29 | Устройство кровель скатных из наплавляемых материалов: в два слоя | 100 м2 | 0.14
30 | Устройство выравнивающих стяжек цементно-песчаных: толщиной 15 мм | 100 м2 | 0.14
31 | Устройство выравнивающих стяжек цементно-песчаных: на каждый 1 мм изменения толщины добавлять или исключать к (12-01-017-01) | 100 м2 | 11.4
32 | Огрунтовка оснований из бетона или раствора под водоизоляционный кровельный ковер: готовой эмульсией "водопреграда" | 100 м2 | 0.2
33 | Разборка мелких покрытий и обделок из листовой стали: поясков, сандриков, желобов, отливов, свесов и т.п. | 100 м | 0.06
34 | Устройство мелких покрытий (брандмауэры, парапеты, свесы и т.п.) из листовой оцинкованной стали | 100 м2 | 0.065
35 | Устройство примыканий кровель из наплавляемых материалов к стенам и парапетам высотой: до 600 мм без фартуков | 100 м | 0.15
Составил
Проверил