## Локальная смета
СОГЛАСОВАНО: |  | УТВЕРЖДАЮ:
_____________________________ |  | _____________________________
" _____ " ________________ 200_ г. |  | "______ " _______________200_ г.
ВЕДОМОСТЬ ОБЪЁМОВ РАБОТ
на | ремонт системы электроснабжения в помещении столовой МОУ гимназии №44
(электромонтажные работы, испытания и измерения оборудования)
№ пп | Наименование работ и затрат, единица измерения | Ед. изм. | Количество
1 | 3 |  | 4
Ремонтно-строительные работы и строительные работы
1 | демонтаж светильников с лампами накаливания | 100 шт. | 0.02
2 | Демонтаж светильников с люминсцентными лампами | 100 шт. | 0.5
3 | Демонтаж выключателей, розеток | 100 шт. | 0.2
4 | Демонтаж электропроводки | 100 м | 2.4
5 | Пробивка отверстий в кирпичных стенах круглых диаметром 25 мм при толщине стен 38 см | 100 отв. | 0.1
6 | Пробивка борозд в кирпичных стенах | 100м | 0.8
7 | Устройство ниш в кирпичных стенах глубиной до 25 см | 10 м2 | 0.05
Электромонтажные работы
8 | Трубы винилпластовые по установленным конструкциям | 100 м | 4.2
| Труба ПВХ гофрированная D16 | м | 110
| Труба ПВХ гофрированная D20 | м | 140
| Труба ПВХ жесткая D16 | м | 80
| Труба ПВХ жесткая D20 | м | 90
| Коробка 85*85 | шт. | 24
9 | Затягивание проводов в проложенные трубы( провод первый сумм.сеч. До 6 мм квадратных) | 100м | 2.2
| Провод ПУНП 3*1,5 | м | 220
10 | Затягивание проводов в проложенные трубы ( провод первый сумм.сеч. До 16 мм квадратных) | 100 м | 2
| Провод ПУНП 3*2,5 | м | 200
11 | Затягивание проводов в проложенные трубы ( провод каждый последующий сумм.сеч. До 6 мм квадратных) | 100 м | 2.2
| Провод ПУНП 3*1,5 | м | 220
12 | Выключатели установочные автоматические(автоматы) на ток до 25А | шт. | 18
| выключатель автоматический однополюсный ВА 47-29 | шт. | 14
| УЗО ВКЗ-22 | шт. | 4
13 | Выключатели установочные автоматические(автоматы) на ток до 100А | шт | 2
| выключатель автоматический трехполюсный ВА 47-100 | шт | 2
14 | Заземляющие проводники | 100 м | 0.1
| Провод ПВ1 4 кв.мм | м | 10
15 | Коробка (ящик) с зажимами для кабелей и прроводов сечение до 6 кв.мм, устанавливаемая на конструкции на стене или колонне количество зажимов до 10 | шт | 12
| Коробка электротехническая 100*100 | шт | 8
| Коробка электротехническая 150*110 | шт | 2
| Коробка 85*85 | шт | 2
16 | разводка по устройствам и подключение жил кабелей или проводов | 100 жил | 0.89
17 | Щитки устанавливаемые в нише болтами на конструкции | шт | 2
| Щит электрический ЩРВ-24(компл.) | шт | 2
18 | Розетка штепсельная трехполюсная | 100 шт. | 0.06
| Розетка с заземляющим контактом с защ.шторками | шт. | 6
19 | Светильники с люминисцентными лампами | 100 шт | 0.5
| Светильник ЛПО 2*36 (ЭПРА) | шт. | 30
| Светильник ЛПО 1*36 (ЭПРА) | шт. | 20
| Лампа люминисцентная | шт. | 80
20 | Выключатель электрический | 100 шт. | 0.08
| Выключатель электрический | шт. | 8
21 | Мантаж короба пластмассового по стенам и потолкам шириной до 40 мм | 100 м | 0.8
| Кабельный канал 16*16 | м | 80
| Коробка 85*85 для к/к | шт. | 12
22 | Прокладка проводов в коробах с сечением до 6 мм кв. | 100 м | 0.8
| Провод ПУНП 3*1,5 | м | 80
23 | Прокладка проводов в коробах с сечением до 35 мм кв. | 100 м | 0.4
| Провод ПУНП 3*2,5 | м | 40
24 | светильники для ламп накаливания | 100 шт. | 0.21
| светильник " Бра настенный" | шт. | 21
| лампа накаливания ЛОН -60 | шт. | 21
25 | Счетчики трехфазные | шт. | 2
| Счетчик электрический ЦЭ 6803В 10-100А | шт. | 2
Испытания и измерения
| Измерения сопротивления изоляции мегаомметром (К=1,2) | 1 линия | 24
| Измерение цепи между заземлителями и заземленными элементами ( К=1,2) | 100 точек | 1.2
| Измерение полного сопротивления цепи фаза-нуль (К=1,2) | 1 токопр. | 20
| Снятие характеристик выключателя автоматического (К=1,2) | 1 ед. | 20
Составил
Проверил