## Локальная смета 2
Заказчик: МУЗ ГКБ №3 г.Иваново | [11 empty] | УТВЕРЖДАЮ:
Подрядчик: ______________________________ | [11 empty] | ____________________/_____________________________/
"_______"___________________________2008г.
Объект : Поликлиника №13 по адресу: Кохомское шоссе, д.15
ЛОКАЛЬНАЯ СМЕТА №
на установку охранной сигнализации
Основание | [10 empty] | Сметная стоимость - | [10 empty] | 148,092 тыс.руб
Чертежи № | [10 empty] | Нормативная трудоемкость - | [10 empty] | 431,95 чел-ч
[11 empty] | Сметная заработная плата - | [10 empty] | 24,361 тыс.руб
Составлена в ценах Февраля 2008 г.
№ п/п |  | Шифр и номер позиции норматива | Наименование работ и затрат |  | Количество | Стоимость на единицу, руб | [7 empty] | Общая стоимость, руб. | [9 empty] | Затраты труда рабочих, чел.-ч. не занят. обсл. машин
[6 empty] | Всего | Экспл. машин |  |  | Материалы |  |  |  | Всего | Основной зарплаты |  | Экспл. машин |  |  |  | Материалы |  |  | обслуживающ. машины
ед. изм.
[6 empty] | Основной зарплаты | В т.ч. зарплаты | [9 empty] | В т.ч. зарплаты | [6 empty] | На един. |  |  | Всего
1 |  | 2 | 3 |  | 4 | 5 | 6 |  |  | 7 |  |  |  | 8 | 9 |  | 10 |  |  |  | 11 |  |  | 12 |  |  | 13
1 |  | ФЕРм10-08-001-01 | Приборы ПС приемно-контрольные, пусковые. Концентратор блок базовый на 10 лучей |  | 1 | 249.05 | 0.31 |  |  | 7.3 |  |  |  | 249.05 | 241.44 |  | 0.31 |  |  |  | 7.3 |  |  | 24 |  |  | 24
|  | (0) |  |  | 1 шт. | 241.44 | 0 | [9 empty] | 0 | [6 empty] | 0 |  |  | 0
2 |  | ФЕРм10-08-001-03 | Приборы ПС приемно-контрольные, пусковые. Концентратор блок линейный (Клавиатура) |  | 1 | 190.46 | 0.31 |  |  | 11.77 |  |  |  | 190.46 | 178.38 |  | 0.31 |  |  |  | 11.77 |  |  | 18 |  |  | 18
|  | (0) |  |  | 10 лучей | 178.38 | 0 | [9 empty] | 0 | [6 empty] | 0 |  |  | 0
3 |  | ФЕРм10-08-001-11 | Устройства промежуточные на количество лучей 10 (расширитель) |  | 3 | 150.5 | 0.25 |  |  | 5.35 |  |  |  | 451.5 | 434.7 |  | 0.75 |  |  |  | 16.05 |  |  | 14 |  |  | 42
|  | (0) |  |  | 1 шт. | 144.9 | 0 | [9 empty] | 0 | [6 empty] | 0 |  |  | 0
4 |  | ФЕРм10-08-003-05 | Устройства оптико-(фото)электрические прибор оптико-электрический в одноблочном исполнении (SRPG) |  | 8 | 80.6 | 0.25 |  |  | 3.39 |  |  |  | 644.8 | 615.68 |  | 2 |  |  |  | 27.12 |  |  | 8 |  |  | 64
|  | (0) |  |  | 1 шт. | 76.96 | 0 | [9 empty] | 0 | [6 empty] | 0 |  |  | 0
5 |  | ФЕРм10-08-002-05 | Извещатели ОС автоматические ударно-контактный, бесконтактный электромагнитный или пьезоэлектрический, устанавливаемый на стекле (SRP) |  | 9 | 11.57 | 0 |  |  | 1.95 |  |  |  | 104.13 | 86.58 |  | 0 |  |  |  | 17.55 |  |  | 1 |  |  | 9
|  | (0) |  |  | 1 шт. | 9.62 | 0 | [9 empty] | 0 | [6 empty] | 0 |  |  | 0
6 |  | ФЕРм10-08-002-01 | Извещатели ПС автоматические тепловой электро-контактный, магнитоконтактный в нормальном исполнении (ИО) |  | 2 | 10.88 | 0.12 |  |  | 1.14 |  |  |  | 21.76 | 19.24 |  | 0.24 |  |  |  | 2.28 |  |  | 1 |  |  | 2
|  | (0) |  |  | 1 шт. | 9.62 | 0 | [9 empty] | 0 | [6 empty] | 0 |  |  | 0
7 |  | ФЕРм10-04-101-07 | Громкоговоритель или звуковая колонка в помещении (Сирена, янтарь,октава) |  | 3 | 30.66 | 0 |  |  | 12.52 |  |  |  | 91.98 | 54.42 |  | 0 |  |  |  | 37.56 |  |  | 2 |  |  | 6
|  | (0) |  |  | 1 шт. | 18.14 | 0 | [9 empty] | 0 | [6 empty] | 0 |  |  | 0
8 |  | ФЕРм08-01-081-02 | Аппарат (кнопка, ключ управления, замок электромагнитной блокировки, звуковой сигнал, сигнальная лампа), количество подключаемых концов, до 6 (КНС) |  | 1 | 25 | 9.21 |  |  | 4.91 |  |  |  | 25 | 10.88 |  | 9.21 |  |  |  | 4.91 |  |  | 1.13 |  |  | 1.13
|  | (0) |  |  | 1 шт. | 10.88 | 0.54 | [9 empty] | 0.54 | [6 empty] | 0.08 |  |  | 0.08
9 |  | ФЕРм10-04-030-01 | Антенна |  | 1 | 9.62 | 0 |  |  | 0 |  |  |  | 9.62 | 9.62 |  | 0 |  |  |  | 0 |  |  | 1 |  |  | 1
|  | (0) |  |  | 1 шт. | 9.62 | 0 | [9 empty] | 0 | [6 empty] | 0 |  |  | 0
10 |  | ФЕРм10-08-003-06 | Устройства оптико-(фото)электрические блок питания и контроля |  | 2 | 89.2 | 0.34 |  |  | 6.06 |  |  |  | 178.4 | 165.6 |  | 0.68 |  |  |  | 12.12 |  |  | 8 |  |  | 16
|  | (0) |  |  | 1 шт. | 82.8 | 0 | [9 empty] | 0 | [6 empty] | 0 |  |  | 0
11 |  | ФЕРм10-04-077-05 | Станционное оборудование. Стойка приемо-передающая (Модуль интерфейса) |  | 1 | 394.43 | 112.49 |  |  | 40.48 |  |  |  | 394.43 | 241.46 |  | 112.49 |  |  |  | 40.48 |  |  | 25.1 |  |  | 25.1
|  | (0) |  |  | 1 шт. | 241.46 | 12.58 | [9 empty] | 12.58 | [6 empty] | 1.25 |  |  | 1.25
12 |  | ФЕРм10-04-066-04 | Аппаратура настенного типа. Коробка кабельная соединительная или разветвительная |  | 5 | 41.53 | 0 |  |  | 7.41 |  |  |  | 207.65 | 170.6 |  | 0 |  |  |  | 37.05 |  |  | 4 |  |  | 20
|  | (0) |  |  | 1 шт. | 34.12 | 0 | [9 empty] | 0 | [6 empty] | 0 |  |  | 0
13 |  | ФЕРм10-08-005-02 | Провод двух- и трехжильный с разделительным основанием по стенам и потолкам, прокладываемый по основаниям кирпичным |  | 6.6 | 1075.84 | 11.23 |  |  | 792.01 |  |  |  | 7100.54 | 1799.16 |  | 74.12 |  |  |  | 5227.27 |  |  | 29 |  |  | 191.4
|  | (0) |  |  | 100 м | 272.6 | 0 | [9 empty] | 0 | [6 empty] | 0 |  |  | 0
14 |  | ФЕРм08-02-397-01 | Профиль длиной 2 м |  | 0.75 | 1177.49 | 221.85 |  |  | 854.95 |  |  |  | 883.12 | 75.52 |  | 166.39 |  |  |  | 641.21 |  |  | 10.7 |  |  | 8.025
|  | (0) |  |  | 100 шт. | 100.69 | 42.51 | [9 empty] | 31.88 | [6 empty] | 3.94 |  |  | 2.955
ИТОГО: | [13 empty] | 10552.44 | 4103.28 |  | 366.5 |  |  |  | 6082.67 |  |  | 427.655
[17 empty] | 45 | [6 empty] | 4.285
Наименование и значение множителей | [18 empty] | Значение | [6 empty] | Прямые
ФОТ рабочих | [8 empty] | 4103,28*7,25*0,81 | [9 empty] | 7.25 | [6 empty] | 24096.51
Машины и механизмы | [8 empty] | 366,5*3,3*1,06 | [9 empty] | 3.3 | [6 empty] | 1282.02
Материалы | [8 empty] | 6082,67*4,27*0,99 | [9 empty] | 4.27 | [6 empty] | 25713.27
Итого | [18 empty] | 0 | [6 empty] | 51091.8
Сооружения связи, радиовещания и телевидения: монтаж радиотелевизионного и электроннного оборудования. МДС (7, 9, 11, 12)
Накладные расходы | [8 empty] | (476,1+12,58)*7,25*0,81*0,92*0,94 | [9 empty] | 0.92 | [6 empty] | 2481.78
Сметная прибыль | [8 empty] | (476,1+12,58)*7,25*0,81*0,65 | [9 empty] | 0.65 | [6 empty] | 1865.35
Монтаж оборудования. МДС (1, 2, 3, 4, 5, 6, 10, 13)
Накладные расходы | [8 empty] | (3540,78+0)*7,25*0,81*0,8*0,94 | [9 empty] | 0.8 | [6 empty] | 15636.51
Сметная прибыль | [8 empty] | (3540,78+0)*7,25*0,81*0,6 | [9 empty] | 0.6 | [6 empty] | 12475.94
Электромонтажные работы надругих объектах. МДС (8, 14)
Накладные расходы | [8 empty] | (86,4+32,42)*7,25*0,81*0,95*0,94 | [9 empty] | 0.95 | [6 empty] | 623.11
Сметная прибыль | [8 empty] | (86,4+32,42)*7,25*0,81*0,65 | [9 empty] | 0.65 | [6 empty] | 453.55
Итого | [18 empty] | 0 | [6 empty] | 84628.04
Непредвиденные расходы | [8 empty] | 84628,04*0,02 | [9 empty] | 2% | [6 empty] | 1692.56
Итого | [18 empty] | 0 | [6 empty] | 86320.6
№ п/п | № по кат-гу, Шифр |  |  | Наименование | [8 empty] | ед. изм. |  |  | Количество |  |  |  | Цена за ед., руб. |  |  | Общая стоимость, руб.
№2 Материалы неучтенные ценником
1 | 2 |  |  | 3 | [8 empty] | 4 |  |  | 5 |  |  |  | 6 |  |  | 7
1 | 1 |  |  | Контрольный пульт SPIDER-H.Pro | [8 empty] | шт |  |  | 1 |  |  |  | 3520 |  |  | 3520
2 | 2 |  |  | Клавиатура Rx-400 | [8 empty] | шт |  |  | 1 |  |  |  | 2750 |  |  | 2750
3 | 3 |  |  | Расширитель на 8 зон Exp-1001/H.Pro | [8 empty] | шт |  |  | 1 |  |  |  | 1200 |  |  | 1200
4 | 4 |  |  | Расширитель выносной I/0-8 | [8 empty] | шт |  |  | 2 |  |  |  | 2080 |  |  | 4160
5 | 5 |  |  | Модуль интерфейса (радиоканал) | [8 empty] | шт |  |  | 1 |  |  |  | 4630 |  |  | 4630
6 | 6 |  |  | Блок бесперебойного питания БИРП-12/2 | [8 empty] | шт |  |  | 2 |  |  |  | 1650 |  |  | 3300
7 | 7 |  |  | Аккумулятор АКБ-7А/ч | [8 empty] | шт |  |  | 3 |  |  |  | 220 |  |  | 660
8 | 8 |  |  | Извещатель ИК-пассивный SRP-600 | [8 empty] | шт |  |  | 9 |  |  |  | 430 |  |  | 3870
9 | 9 |  |  | Извещатель ИК+аккустический SRPG-2 | [8 empty] | шт |  |  | 8 |  |  |  | 780 |  |  | 6240
10 | 10 |  |  | Извещатель герконовый ИО-102-26 | [8 empty] | шт |  |  | 2 |  |  |  | 110 |  |  | 220
11 | 11 |  |  | Сирена сигнальная 12/220В АС-10 | [8 empty] | шт |  |  | 1 |  |  |  | 140 |  |  | 140
12 | 12 |  |  | Оповещатель световой Янтарь | [8 empty] | шт |  |  | 1 |  |  |  | 130 |  |  | 130
13 | 13 |  |  | Оповещатель свето-звуковой Октава | [8 empty] | шт |  |  | 1 |  |  |  | 210 |  |  | 210
14 | 14 |  |  | Кнопка тревоги с фиксацией КНС-1 | [8 empty] | шт |  |  | 1 |  |  |  | 180 |  |  | 180
15 | 15 |  |  | Антенна ДИПОЛЬ | [8 empty] | шт |  |  | 1 |  |  |  | 950 |  |  | 950
16 | 16 |  |  | Коробка распределительная КРТН 10х2 | [8 empty] | шт |  |  | 5 |  |  |  | 50 |  |  | 250
17 | 17 |  |  | Кабель КСПВ 4х0,5 | [8 empty] | м |  |  | 550 |  |  |  | 4.7 |  |  | 2585
18 | 18 |  |  | Кабель КСПВГ 8х0,12 | [8 empty] | м |  |  | 80 |  |  |  | 7.4 |  |  | 592
19 | 19 |  |  | Кабель ПВС 3х1,5 | [8 empty] | м |  |  | 30 |  |  |  | 21.8 |  |  | 654
20 | 20 |  |  | Короб | [8 empty] | м |  |  | 150 |  |  |  | 16.5 |  |  | 2475
ИТОГО: | [22 empty] | 0
Итого по неучтенным материалам | [17 empty] | 0 | [6 empty] | 38716
Заготовительно-складские расходы | [7 empty] | 38716*0,012 | [9 empty] | 1,2% | [6 empty] | 464.59
Итого | [17 empty] | 0 | [6 empty] | 39180.59
Наименование и значение множителей | [17 empty] | Значение | [6 empty] | Прямые
ФОТ рабочих | [7 empty] | 24096.51 | [9 empty] | 1 | [6 empty] | 24097
Машины и механизмы | [7 empty] | 1282.02 | [9 empty] | 1 | [6 empty] | 1282
Материалы | [7 empty] | 25713.27 | [9 empty] | 1 | [6 empty] | 25713
Итого по неучтенным материалам | [17 empty] | 0 | [6 empty] | 38716
Заготовительно-складские расоды | [7 empty] | 464.59 | [9 empty] | 1 | [6 empty] | 465
Итого | [17 empty] | 0 | [6 empty] | 90273
Накладные расходы | [7 empty] | 18741.4 | [9 empty] | 1 | [6 empty] | 18741
Сметная прибыль | [7 empty] | 14794.84 | [9 empty] | 1 | [6 empty] | 14795
Непредвиденные расходы | [7 empty] | 1692.56 | [9 empty] | 1 | [6 empty] | 1693
Итого | [17 empty] | 0 | [6 empty] | 125502
НДС | [7 empty] | 125502*0,18 | [9 empty] | 18% | [6 empty] | 22590
Итого | [17 empty] | 0 | [6 empty] | 148092
Машины и механизмы | [7 empty] | 1282.02 | [9 empty] | 1 | [6 empty] | 1282
ФОТ машинистов | [7 empty] | 264,26*(-1) | [9 empty] | 1 | [6 empty] | -264
Итого | [17 empty] | 0 | [6 empty] | 1018
Компенсация НДС на машины и механизмы | [7 empty] | 1018*0 | [9 empty] | 0 | [6 empty] | 0
Компенсация НДС на накладные расходы | [7 empty] | 18741*0*0,183 | [9 empty] | 0 | [6 empty] | 0
Компенсация НДС на сметную прибыль | [7 empty] | 14795*0*0,15 | [9 empty] | 0 | [6 empty] | 0
Итого по компенсации НДС | [17 empty] | 0 | [6 empty] | 0
Итого | [17 empty] | 0 | [6 empty] | 148092
Сметные работы | [7 empty] | 148092*0 | [9 empty] | 0 | [6 empty] | 0
Итого по смете | [17 empty] | 0 | [6 empty] | 148092
СОСТАВИЛ: __________________ /Волкова А.А./
СОГЛАСОВАНО: _______________ /_________________/
М.П.

## SMW_Служебная (hidden)
МУЗ ГКБ №3 - Поликлиника №13 - охранка (НДС).smw.bak
Заказчик: МУЗ ГКБ №3 г.Иваново | 21 | 22 | 0 | 0 | 711
0 | 21 | 22 | 1 | 0 | 711
УТВЕРЖДАЮ: | 21 | 22 | 2 | 0 | 711
0 | 21 | 194 | 0 | 0 | 711
0 | 21 | 194 | 1 | 0 | 711
0 | 21 | 194 | 2 | 0 | 711
Подрядчик: ______________________________ | 21 | 24 | 0 | 0 | 711
0 | 21 | 24 | 1 | 0 | 711
____________________/_____________________________/ | 21 | 24 | 2 | 0 | 711
0 | 21 | 25 | 0 | 0 | 711
0 | 21 | 25 | 1 | 0 | 711
"_______"___________________________2008г. | 21 | 25 | 2 | 0 | 711
0 | 21 | 26 | 0 | 0 | 711
0 | 21 | 26 | 1 | 0 | 711
0 | 21 | 26 | 2 | 0 | 711
Объект : Поликлиника №13 по адресу: Кохомское шоссе, д.15 | 21 | 2 | 0 | 0 | 702
0 | 21 | 23 | 0 | 0 | 711
0 | 21 | 23 | 1 | 0 | 711
0 | 21 | 23 | 2 | 0 | 711
ЛОКАЛЬНАЯ СМЕТА № | 21 | 3 | 0 | 0 | 703
на установку охранной сигнализации | 21 | 374 | 0 | 0 | 709
0 | 21 | 4 | 0 | 0 | 704
Основание | 21 | 5 | 0 | 0 | 705
Сметная стоимость - | 21 | 5 | 1 | 0 | 705
Чертежи № | 21 | 6 | 0 | 0 | 706
Нормативная трудоемкость - | 21 | 6 | 1 | 0 | 706
0 | 21 | 7 | 0 | 0 | 707
Сметная заработная плата - | 21 | 7 | 1 | 0 | 707
Составлена в ценах Февраля 2008 г. | 21 | 8 | 0 | 0 | 708
0 | 21 | 196 | 0 | 0 | 711
0 | 21 | 196 | 1 | 0 | 711
0 | 21 | 196 | 2 | 0 | 711
№ п/п | 21 | 216 | 0 | 0 | 11200
Шифр и номер позиции норматива | 21 | 216 | 1 | 0 | 11200
Наименование работ и затрат | 21 | 216 | 2 | 0 | 11200
Количество | 21 | 216 | 3 | 0 | 11200
ед. изм. | 21 | 216 | 4 | 0 | 11200
Стоимость на единицу, руб | 21 | 216 | 5 | 0 | 11200
Всего | 21 | 216 | 6 | 0 | 11200
Основной зарплаты | 21 | 216 | 7 | 0 | 11200
Экспл. машин | 21 | 216 | 8 | 0 | 11200
В т.ч. зарплаты | 21 | 216 | 9 | 0 | 11200
Общая стоимость, руб. | 21 | 216 | 10 | 0 | 11200
Всего | 21 | 216 | 11 | 0 | 11200
Основной зарплаты | 21 | 216 | 12 | 0 | 11200
Экспл. машин | 21 | 216 | 13 | 0 | 11200
В т.ч. зарплаты | 21 | 216 | 14 | 0 | 11200
Затраты труда рабочих, чел.-ч. не занят. обсл. машин | 21 | 216 | 15 | 0 | 11200
обслуживающ. машины | 21 | 216 | 16 | 0 | 11200
На един. | 21 | 216 | 17 | 0 | 11200
Всего | 21 | 216 | 18 | 0 | 11200
Материалы | 21 | 216 | 19 | 0 | 11200
Материалы | 21 | 216 | 20 | 0 | 11200
1 | 21 | 299 | 0 | 0 | 11202
ФЕРм10-08-001-01 | 21 | 299 | 1 | 0 | 11202
Приборы ПС приемно-контрольные, пусковые. Концентратор блок базовый на 10 лучей | 21 | 299 | 2 | 0 | 11202
1 шт. | 21 | 299 | 3 | 0 | 11202
1 | 21 | 299 | 4 | 0 | 11202
241.44 | 21 | 299 | 6 | 0 | 11202
0.31 | 21 | 299 | 7 | 0 | 11202
0 | 21 | 299 | 8 | 0 | 11202
24 | 21 | 299 | 9 | 0 | 11202
0 | 21 | 299 | 10 | 0 | 11202
7.3 | 21 | 299 | 18 | 0 | 11202
2 | 21 | 300 | 0 | 0 | 11202
ФЕРм10-08-001-03 | 21 | 300 | 1 | 0 | 11202
Приборы ПС приемно-контрольные, пусковые. Концентратор блок линейный (Клавиатура) | 21 | 300 | 2 | 0 | 11202
10 лучей | 21 | 300 | 3 | 0 | 11202
1 | 21 | 300 | 4 | 0 | 11202
178.38 | 21 | 300 | 6 | 0 | 11202
0.31 | 21 | 300 | 7 | 0 | 11202
0 | 21 | 300 | 8 | 0 | 11202
18 | 21 | 300 | 9 | 0 | 11202
0 | 21 | 300 | 10 | 0 | 11202
11.77 | 21 | 300 | 18 | 0 | 11202
3 | 21 | 301 | 0 | 0 | 11202
ФЕРм10-08-001-11 | 21 | 301 | 1 | 0 | 11202
Устройства промежуточные на количество лучей 10 (расширитель) | 21 | 301 | 2 | 0 | 11202
1 шт. | 21 | 301 | 3 | 0 | 11202
3 | 21 | 301 | 4 | 0 | 11202
144.9 | 21 | 301 | 6 | 0 | 11202
0.25 | 21 | 301 | 7 | 0 | 11202
0 | 21 | 301 | 8 | 0 | 11202
14 | 21 | 301 | 9 | 0 | 11202
0 | 21 | 301 | 10 | 0 | 11202
5.35 | 21 | 301 | 18 | 0 | 11202
4 | 21 | 302 | 0 | 0 | 11202
ФЕРм10-08-003-05 | 21 | 302 | 1 | 0 | 11202
Устройства оптико-(фото)электрические прибор оптико-электрический в одноблочном исполнении (SRPG) | 21 | 302 | 2 | 0 | 11202
1 шт. | 21 | 302 | 3 | 0 | 11202
8 | 21 | 302 | 4 | 0 | 11202
76.96 | 21 | 302 | 6 | 0 | 11202
0.25 | 21 | 302 | 7 | 0 | 11202
0 | 21 | 302 | 8 | 0 | 11202
8 | 21 | 302 | 9 | 0 | 11202
0 | 21 | 302 | 10 | 0 | 11202
3.39 | 21 | 302 | 18 | 0 | 11202
5 | 21 | 303 | 0 | 0 | 11202
ФЕРм10-08-002-05 | 21 | 303 | 1 | 0 | 11202
Извещатели ОС автоматические ударно-контактный, бесконтактный электромагнитный или пьезоэлектрический, устанавливаемый на стекле (SRP) | 21 | 303 | 2 | 0 | 11202
1 шт. | 21 | 303 | 3 | 0 | 11202
9 | 21 | 303 | 4 | 0 | 11202
9.62 | 21 | 303 | 6 | 0 | 11202
0 | 21 | 303 | 7 | 0 | 11202
0 | 21 | 303 | 8 | 0 | 11202
1 | 21 | 303 | 9 | 0 | 11202
0 | 21 | 303 | 10 | 0 | 11202
1.95 | 21 | 303 | 18 | 0 | 11202
6 | 21 | 304 | 0 | 0 | 11202
ФЕРм10-08-002-01 | 21 | 304 | 1 | 0 | 11202
Извещатели ПС автоматические тепловой электро-контактный, магнитоконтактный в нормальном исполнении (ИО) | 21 | 304 | 2 | 0 | 11202
1 шт. | 21 | 304 | 3 | 0 | 11202
2 | 21 | 304 | 4 | 0 | 11202
9.62 | 21 | 304 | 6 | 0 | 11202
0.12 | 21 | 304 | 7 | 0 | 11202
0 | 21 | 304 | 8 | 0 | 11202
1 | 21 | 304 | 9 | 0 | 11202
0 | 21 | 304 | 10 | 0 | 11202
1.14 | 21 | 304 | 18 | 0 | 11202
7 | 21 | 305 | 0 | 0 | 11202
ФЕРм10-04-101-07 | 21 | 305 | 1 | 0 | 11202
Громкоговоритель или звуковая колонка в помещении (Сирена, янтарь,октава) | 21 | 305 | 2 | 0 | 11202
1 шт. | 21 | 305 | 3 | 0 | 11202
3 | 21 | 305 | 4 | 0 | 11202
18.14 | 21 | 305 | 6 | 0 | 11202
0 | 21 | 305 | 7 | 0 | 11202
0 | 21 | 305 | 8 | 0 | 11202
2 | 21 | 305 | 9 | 0 | 11202
0 | 21 | 305 | 10 | 0 | 11202
12.52 | 21 | 305 | 18 | 0 | 11202
8 | 21 | 306 | 0 | 0 | 11202
ФЕРм08-01-081-02 | 21 | 306 | 1 | 0 | 11202
Аппарат (кнопка, ключ управления, замок электромагнитной блокировки, звуковой сигнал, сигнальная лампа), количество подключаемых концов, до 6 (КНС) | 21 | 306 | 2 | 0 | 11202
1 шт. | 21 | 306 | 3 | 0 | 11202
1 | 21 | 306 | 4 | 0 | 11202
10.88 | 21 | 306 | 6 | 0 | 11202
9.21 | 21 | 306 | 7 | 0 | 11202
0.54 | 21 | 306 | 8 | 0 | 11202
1.13 | 21 | 306 | 9 | 0 | 11202
0.08 | 21 | 306 | 10 | 0 | 11202
4.91 | 21 | 306 | 18 | 0 | 11202
9 | 21 | 307 | 0 | 0 | 11202
ФЕРм10-04-030-01 | 21 | 307 | 1 | 0 | 11202
Антенна | 21 | 307 | 2 | 0 | 11202
1 шт. | 21 | 307 | 3 | 0 | 11202
1 | 21 | 307 | 4 | 0 | 11202
9.62 | 21 | 307 | 6 | 0 | 11202
0 | 21 | 307 | 7 | 0 | 11202
0 | 21 | 307 | 8 | 0 | 11202
1 | 21 | 307 | 9 | 0 | 11202
0 | 21 | 307 | 10 | 0 | 11202
0 | 21 | 307 | 18 | 0 | 11202
10 | 21 | 308 | 0 | 0 | 11202
ФЕРм10-08-003-06 | 21 | 308 | 1 | 0 | 11202
Устройства оптико-(фото)электрические блок питания и контроля | 21 | 308 | 2 | 0 | 11202
1 шт. | 21 | 308 | 3 | 0 | 11202
2 | 21 | 308 | 4 | 0 | 11202
82.8 | 21 | 308 | 6 | 0 | 11202
0.34 | 21 | 308 | 7 | 0 | 11202
0 | 21 | 308 | 8 | 0 | 11202
8 | 21 | 308 | 9 | 0 | 11202
0 | 21 | 308 | 10 | 0 | 11202
6.06 | 21 | 308 | 18 | 0 | 11202
11 | 21 | 309 | 0 | 0 | 11202
ФЕРм10-04-077-05 | 21 | 309 | 1 | 0 | 11202
Станционное оборудование. Стойка приемо-передающая (Модуль интерфейса) | 21 | 309 | 2 | 0 | 11202
1 шт. | 21 | 309 | 3 | 0 | 11202
1 | 21 | 309 | 4 | 0 | 11202
241.46 | 21 | 309 | 6 | 0 | 11202
112.49 | 21 | 309 | 7 | 0 | 11202
12.58 | 21 | 309 | 8 | 0 | 11202
25.1 | 21 | 309 | 9 | 0 | 11202
1.25 | 21 | 309 | 10 | 0 | 11202
40.48 | 21 | 309 | 18 | 0 | 11202
12 | 21 | 310 | 0 | 0 | 11202
ФЕРм10-04-066-04 | 21 | 310 | 1 | 0 | 11202
Аппаратура настенного типа. Коробка кабельная соединительная или разветвительная | 21 | 310 | 2 | 0 | 11202
1 шт. | 21 | 310 | 3 | 0 | 11202
5 | 21 | 310 | 4 | 0 | 11202
34.12 | 21 | 310 | 6 | 0 | 11202
0 | 21 | 310 | 7 | 0 | 11202
0 | 21 | 310 | 8 | 0 | 11202
4 | 21 | 310 | 9 | 0 | 11202
0 | 21 | 310 | 10 | 0 | 11202
7.41 | 21 | 310 | 18 | 0 | 11202
13 | 21 | 311 | 0 | 0 | 11202
ФЕРм10-08-005-02 | 21 | 311 | 1 | 0 | 11202
Провод двух- и трехжильный с разделительным основанием по стенам и потолкам, прокладываемый по основаниям кирпичным | 21 | 311 | 2 | 0 | 11202
100 м | 21 | 311 | 3 | 0 | 11202
6.6 | 21 | 311 | 4 | 0 | 11202
272.6 | 21 | 311 | 6 | 0 | 11202
11.23 | 21 | 311 | 7 | 0 | 11202
0 | 21 | 311 | 8 | 0 | 11202
29 | 21 | 311 | 9 | 0 | 11202
0 | 21 | 311 | 10 | 0 | 11202
792.01 | 21 | 311 | 18 | 0 | 11202
14 | 21 | 312 | 0 | 0 | 11202
ФЕРм08-02-397-01 | 21 | 312 | 1 | 0 | 11202
Профиль длиной 2 м | 21 | 312 | 2 | 0 | 11202
100 шт. | 21 | 312 | 3 | 0 | 11202
0.75 | 21 | 312 | 4 | 0 | 11202
100.69 | 21 | 312 | 6 | 0 | 11202
221.85 | 21 | 312 | 7 | 0 | 11202
42.51 | 21 | 312 | 8 | 0 | 11202
10.7 | 21 | 312 | 9 | 0 | 11202
3.94 | 21 | 312 | 10 | 0 | 11202
854.95 | 21 | 312 | 18 | 0 | 11202
ИТОГО: | 21 | 218 | 0 | 0 | 11203
Наименование и значение множителей | 21 | 378 | 0 | 0 | 100
Значение | 21 | 378 | 1 | 0 | 100
Прямые | 21 | 378 | 3 | 0 | 100
ФОТ рабочих | 21 | 379 | 0 | 0 | 102
7.25 | 21 | 379 | 1 | 0 | 102
Машины и механизмы | 21 | 380 | 0 | 0 | 102
3.3 | 21 | 380 | 1 | 0 | 102
Материалы | 21 | 381 | 0 | 0 | 102
4.27 | 21 | 381 | 1 | 0 | 102
Итого | 21 | 382 | 0 | 0 | 103
0 | 21 | 382 | 1 | 0 | 103
Сооружения связи, радиовещания и телевидения: монтаж радиотелевизионного и электроннного оборудования. МДС (7, 9, 11, 12) | 21 | 383 | 0 | 0 | 104
Накладные расходы | 21 | 384 | 0 | 0 | 102
0.92 | 21 | 384 | 1 | 0 | 102
Сметная прибыль | 21 | 385 | 0 | 0 | 102
0.65 | 21 | 385 | 1 | 0 | 102
Монтаж оборудования. МДС (1, 2, 3, 4, 5, 6, 10, 13) | 21 | 386 | 0 | 0 | 104
Накладные расходы | 21 | 387 | 0 | 0 | 102
0.8 | 21 | 387 | 1 | 0 | 102
Сметная прибыль | 21 | 388 | 0 | 0 | 102
0.6 | 21 | 388 | 1 | 0 | 102
Электромонтажные работы надругих объектах. МДС (8, 14) | 21 | 389 | 0 | 0 | 104
Накладные расходы | 21 | 390 | 0 | 0 | 102
0.95 | 21 | 390 | 1 | 0 | 102
Сметная прибыль | 21 | 391 | 0 | 0 | 102
0.65 | 21 | 391 | 1 | 0 | 102
Итого | 21 | 392 | 0 | 0 | 103
0 | 21 | 392 | 1 | 0 | 103
Непредвиденные расходы | 21 | 393 | 0 | 0 | 102
2% | 21 | 393 | 1 | 0 | 102
Итого | 21 | 394 | 0 | 0 | 103
0 | 21 | 394 | 1 | 0 | 103
№ п/п | 21 | 131 | 0 | 0 | 22700
№ по кат-гу, Шифр | 21 | 131 | 1 | 0 | 22700
Наименование | 21 | 131 | 2 | 0 | 22700
ед. изм. | 21 | 131 | 3 | 0 | 22700
Количество | 21 | 131 | 4 | 0 | 22700
Цена за ед., руб. | 21 | 131 | 5 | 0 | 22700
Общая стоимость, руб. | 21 | 131 | 6 | 0 | 22700
1 | 21 | 332 | 0 | 0 | 22711
1 | 21 | 332 | 1 | 0 | 22711
Контрольный пульт SPIDER-H.Pro | 21 | 332 | 2 | 0 | 22711
0 | 21 | 332 | 3 | 0 | 22711
шт | 21 | 332 | 4 | 0 | 22711
1 | 21 | 332 | 5 | 0 | 22711
3520 | 21 | 332 | 6 | 0 | 22711
2 | 21 | 333 | 0 | 0 | 22711
2 | 21 | 333 | 1 | 0 | 22711
Клавиатура Rx-400 | 21 | 333 | 2 | 0 | 22711
0 | 21 | 333 | 3 | 0 | 22711
шт | 21 | 333 | 4 | 0 | 22711
1 | 21 | 333 | 5 | 0 | 22711
2750 | 21 | 333 | 6 | 0 | 22711
3 | 21 | 331 | 0 | 0 | 22711
3 | 21 | 331 | 1 | 0 | 22711
Расширитель на 8 зон Exp-1001/H.Pro | 21 | 331 | 2 | 0 | 22711
0 | 21 | 331 | 3 | 0 | 22711
шт | 21 | 331 | 4 | 0 | 22711
1 | 21 | 331 | 5 | 0 | 22711
1200 | 21 | 331 | 6 | 0 | 22711
4 | 21 | 354 | 0 | 0 | 22711
4 | 21 | 354 | 1 | 0 | 22711
Расширитель выносной I/0-8 | 21 | 354 | 2 | 0 | 22711
0 | 21 | 354 | 3 | 0 | 22711
шт | 21 | 354 | 4 | 0 | 22711
2 | 21 | 354 | 5 | 0 | 22711
2080 | 21 | 354 | 6 | 0 | 22711
5 | 21 | 338 | 0 | 0 | 22711
5 | 21 | 338 | 1 | 0 | 22711
Модуль интерфейса (радиоканал) | 21 | 338 | 2 | 0 | 22711
0 | 21 | 338 | 3 | 0 | 22711
шт | 21 | 338 | 4 | 0 | 22711
1 | 21 | 338 | 5 | 0 | 22711
4630 | 21 | 338 | 6 | 0 | 22711
6 | 21 | 334 | 0 | 0 | 22711
6 | 21 | 334 | 1 | 0 | 22711
Блок бесперебойного питания БИРП-12/2 | 21 | 334 | 2 | 0 | 22711
0 | 21 | 334 | 3 | 0 | 22711
шт | 21 | 334 | 4 | 0 | 22711
2 | 21 | 334 | 5 | 0 | 22711
1650 | 21 | 334 | 6 | 0 | 22711
7 | 21 | 335 | 0 | 0 | 22711
7 | 21 | 335 | 1 | 0 | 22711
Аккумулятор АКБ-7А/ч | 21 | 335 | 2 | 0 | 22711
0 | 21 | 335 | 3 | 0 | 22711
шт | 21 | 335 | 4 | 0 | 22711
3 | 21 | 335 | 5 | 0 | 22711
220 | 21 | 335 | 6 | 0 | 22711
8 | 21 | 336 | 0 | 0 | 22711
8 | 21 | 336 | 1 | 0 | 22711
Извещатель ИК-пассивный SRP-600 | 21 | 336 | 2 | 0 | 22711
0 | 21 | 336 | 3 | 0 | 22711
шт | 21 | 336 | 4 | 0 | 22711
9 | 21 | 336 | 5 | 0 | 22711
430 | 21 | 336 | 6 | 0 | 22711
9 | 21 | 337 | 0 | 0 | 22711
9 | 21 | 337 | 1 | 0 | 22711
Извещатель ИК+аккустический SRPG-2 | 21 | 337 | 2 | 0 | 22711
0 | 21 | 337 | 3 | 0 | 22711
шт | 21 | 337 | 4 | 0 | 22711
8 | 21 | 337 | 5 | 0 | 22711
780 | 21 | 337 | 6 | 0 | 22711
10 | 21 | 141 | 0 | 0 | 22711
10 | 21 | 141 | 1 | 0 | 22711
Извещатель герконовый ИО-102-26 | 21 | 141 | 2 | 0 | 22711
0 | 21 | 141 | 3 | 0 | 22711
шт | 21 | 141 | 4 | 0 | 22711
2 | 21 | 141 | 5 | 0 | 22711
110 | 21 | 141 | 6 | 0 | 22711
11 | 21 | 339 | 0 | 0 | 22711
11 | 21 | 339 | 1 | 0 | 22711
Сирена сигнальная 12/220В АС-10 | 21 | 339 | 2 | 0 | 22711
0 | 21 | 339 | 3 | 0 | 22711
шт | 21 | 339 | 4 | 0 | 22711
1 | 21 | 339 | 5 | 0 | 22711
140 | 21 | 339 | 6 | 0 | 22711
12 | 21 | 355 | 0 | 0 | 22711
12 | 21 | 355 | 1 | 0 | 22711
Оповещатель световой Янтарь | 21 | 355 | 2 | 0 | 22711
0 | 21 | 355 | 3 | 0 | 22711
шт | 21 | 355 | 4 | 0 | 22711
1 | 21 | 355 | 5 | 0 | 22711
130 | 21 | 355 | 6 | 0 | 22711
13 | 21 | 340 | 0 | 0 | 22711
13 | 21 | 340 | 1 | 0 | 22711
Оповещатель свето-звуковой Октава | 21 | 340 | 2 | 0 | 22711
0 | 21 | 340 | 3 | 0 | 22711
шт | 21 | 340 | 4 | 0 | 22711
1 | 21 | 340 | 5 | 0 | 22711
210 | 21 | 340 | 6 | 0 | 22711
14 | 21 | 341 | 0 | 0 | 22711
14 | 21 | 341 | 1 | 0 | 22711
Кнопка тревоги с фиксацией КНС-1 | 21 | 341 | 2 | 0 | 22711
0 | 21 | 341 | 3 | 0 | 22711
шт | 21 | 341 | 4 | 0 | 22711
1 | 21 | 341 | 5 | 0 | 22711
180 | 21 | 341 | 6 | 0 | 22711
15 | 21 | 343 | 0 | 0 | 22711
15 | 21 | 343 | 1 | 0 | 22711
Антенна ДИПОЛЬ | 21 | 343 | 2 | 0 | 22711
0 | 21 | 343 | 3 | 0 | 22711
шт | 21 | 343 | 4 | 0 | 22711
1 | 21 | 343 | 5 | 0 | 22711
950 | 21 | 343 | 6 | 0 | 22711
16 | 21 | 344 | 0 | 0 | 22711
16 | 21 | 344 | 1 | 0 | 22711
Коробка распределительная КРТН 10х2 | 21 | 344 | 2 | 0 | 22711
0 | 21 | 344 | 3 | 0 | 22711
шт | 21 | 344 | 4 | 0 | 22711
5 | 21 | 344 | 5 | 0 | 22711
50 | 21 | 344 | 6 | 0 | 22711
17 | 21 | 345 | 0 | 0 | 22711
17 | 21 | 345 | 1 | 0 | 22711
Кабель КСПВ 4х0,5 | 21 | 345 | 2 | 0 | 22711
0 | 21 | 345 | 3 | 0 | 22711
м | 21 | 345 | 4 | 0 | 22711
550 | 21 | 345 | 5 | 0 | 22711
4.7 | 21 | 345 | 6 | 0 | 22711
18 | 21 | 346 | 0 | 0 | 22711
18 | 21 | 346 | 1 | 0 | 22711
Кабель КСПВГ 8х0,12 | 21 | 346 | 2 | 0 | 22711
0 | 21 | 346 | 3 | 0 | 22711
м | 21 | 346 | 4 | 0 | 22711
80 | 21 | 346 | 5 | 0 | 22711
7.4 | 21 | 346 | 6 | 0 | 22711
19 | 21 | 347 | 0 | 0 | 22711
19 | 21 | 347 | 1 | 0 | 22711
Кабель ПВС 3х1,5 | 21 | 347 | 2 | 0 | 22711
0 | 21 | 347 | 3 | 0 | 22711
м | 21 | 347 | 4 | 0 | 22711
30 | 21 | 347 | 5 | 0 | 22711
21.8 | 21 | 347 | 6 | 0 | 22711
20 | 21 | 342 | 0 | 0 | 22711
20 | 21 | 342 | 1 | 0 | 22711
Короб | 21 | 342 | 2 | 0 | 22711
0 | 21 | 342 | 3 | 0 | 22711
м | 21 | 342 | 4 | 0 | 22711
150 | 21 | 342 | 5 | 0 | 22711
16.5 | 21 | 342 | 6 | 0 | 22711
ИТОГО: | 21 | 134 | 0 | 0 | 22703
Итого по неучтенным материалам | 21 | 235 | 0 | 0 | 103
0 | 21 | 235 | 1 | 0 | 103
Заготовительно-складские расходы | 21 | 138 | 0 | 0 | 102
1,2% | 21 | 138 | 1 | 0 | 102
Итого | 21 | 139 | 0 | 0 | 103
0 | 21 | 139 | 1 | 0 | 103
Наименование и значение множителей | 21 | 172 | 0 | 0 | 100
Значение | 21 | 172 | 1 | 0 | 100
Прямые | 21 | 172 | 3 | 0 | 100
ФОТ рабочих | 21 | 173 | 0 | 0 | 102
1 | 21 | 173 | 1 | 0 | 102
Машины и механизмы | 21 | 174 | 0 | 0 | 102
1 | 21 | 174 | 1 | 0 | 102
Материалы | 21 | 175 | 0 | 0 | 102
1 | 21 | 175 | 1 | 0 | 102
Итого по неучтенным материалам | 21 | 236 | 0 | 0 | 103
0 | 21 | 236 | 1 | 0 | 103
Заготовительно-складские расоды | 21 | 237 | 0 | 0 | 102
1 | 21 | 237 | 1 | 0 | 102
Итого | 21 | 176 | 0 | 0 | 103
0 | 21 | 176 | 1 | 0 | 103
Накладные расходы | 21 | 177 | 0 | 0 | 102
1 | 21 | 177 | 1 | 0 | 102
Сметная прибыль | 21 | 178 | 0 | 0 | 102
1 | 21 | 178 | 1 | 0 | 102
Непредвиденные расходы | 21 | 189 | 0 | 0 | 102
1 | 21 | 189 | 1 | 0 | 102
Итого | 21 | 295 | 0 | 0 | 103
0 | 21 | 295 | 1 | 0 | 103
НДС | 21 | 296 | 0 | 0 | 102
18% | 21 | 296 | 1 | 0 | 102
Итого | 21 | 179 | 0 | 0 | 103
0 | 21 | 179 | 1 | 0 | 103
Машины и механизмы | 21 | 180 | 0 | 0 | 102
1 | 21 | 180 | 1 | 0 | 102
ФОТ машинистов | 21 | 181 | 0 | 0 | 102
1 | 21 | 181 | 1 | 0 | 102
Итого | 21 | 182 | 0 | 0 | 103
0 | 21 | 182 | 1 | 0 | 103
Компенсация НДС на машины и механизмы | 21 | 183 | 0 | 0 | 102
0 | 21 | 183 | 1 | 0 | 102
Компенсация НДС на накладные расходы | 21 | 184 | 0 | 0 | 102
0 | 21 | 184 | 1 | 0 | 102
Компенсация НДС на сметную прибыль | 21 | 185 | 0 | 0 | 102
0 | 21 | 185 | 1 | 0 | 102
Итого по компенсации НДС | 21 | 186 | 0 | 0 | 103
0 | 21 | 186 | 1 | 0 | 103
Итого | 21 | 202 | 0 | 0 | 103
0 | 21 | 202 | 1 | 0 | 103
Сметные работы | 21 | 203 | 0 | 0 | 102
0 | 21 | 203 | 1 | 0 | 102
Итого по смете | 21 | 201 | 0 | 0 | 103
0 | 21 | 201 | 1 | 0 | 103
СОСТАВИЛ: __________________ /Волкова А.А./ | 21 | 375 | 0 | 0 | 2005
0 | 21 | 375 | 1 | 0 | 2005
0 | 21 | 375 | 2 | 0 | 2005
СОГЛАСОВАНО: _______________ /_________________/ | 21 | 376 | 0 | 0 | 2005
0 | 21 | 376 | 1 | 0 | 2005
0 | 21 | 376 | 2 | 0 | 2005
М.П. | 21 | 377 | 0 | 0 | 2005
0 | 21 | 377 | 1 | 0 | 2005
0 | 21 | 377 | 2 | 0 | 2005
#REF! | 21 | 198 | 0 | 0 | 2004