## Локальная смета
УТВЕРЖДАЮ:
Начальник управления благоустройства
____________________Рощин С.Ю.
"______ " _______________200_ г.
ЛОКАЛЬНЫЙ СМЕТНЫЙ РАСЧЕТ №
Установка бетонных и металлических урн
| Сметная стоимость строительных работ _______________________________________________________________________________________________ |  | ___________________________479,300 |  | тыс.руб.
| Средства на оплату труда _______________________________________________________________________________________________ |  | ___________________________11,860 |  | тыс.руб.
| Сметная трудоемкость _______________________________________________________________________________________________ |  | _______________________________________________________________________________________________96,72 |  | чел.час
Составлен(а) в текущих (прогнозных) ценах по состоянию на 2 квартал 2008г.
№ пп | Шифр и номер позиции норматива | Наименование работ и затрат, единица измерения | Количество | Стоимость единицы, руб. |  |  | Общая стоимость, руб. |  |  |  | Затраты труда рабочих, чел.-ч, не занятых обслуживанием машин
|  |  |  | всего | эксплуатации машин | материалы | Всего | оплаты труда | эксплуатация машин | материалы
|  |  |  | оплаты труда | в т.ч. оплаты труда |  |  |  | в т.ч. оплаты труда |  | на единицу | всего
1 | 2 | 3 | 4 | 5 | 6 | 7 | 8 | 9 | 10 | 11 | 12 | 13
Раздел 1. на 103 шт.
1 | ТЕРр68-13-01 | Разборка асфальтобетонных покрытий тротуаров толщиной до 4 см: вручную (1000 м2) | 0.00927 | 587,62 587,62 |  |  | 5.45 | 5.45 |  |  | 93.57 | 0.87
2 | ТЕР46-03-001-01 | Сверление кольцевыми алмазными сверлами в железобетонных конструкциях с применением охлаждающей жидкости (воды) вертикальных отверстий глубиной 200 мм диаметром: 20 мм (100 отверстий) | 4.12 | 1934,45 142,21 | 647,28 127,10 | 1144.96 | 7969.93 | 585.91 | 2666,79 523,65 | 4717.23 | 17.3 | 71.28
3 | ТЕР06-01-015-01 | Установка анкерных болтов в готовые гнезда с заделкой длиной до 1 м (1 т) | 0.03296 | 12645,76 2246,02 | 66,75 2,59 | 10332.99 | 416.8 | 74.03 | 2,2 0,09 | 340.57 | 315.01 | 10.38
4 | ПРАЙС | Урны (шт) | 103 | 1882.12 |  | 1882.12 | 193858.36 |  |  | 193858.36
5 | ТЕР11-01-011-01 | Устройство стяжек: цементных толщиной 20 мм (100 м2 стяжки) | 0.0927 | 317,64 252,86 | 54,07 10,74 | 10.71 | 29.45 | 23.44 | 5,01 1,00 | 1 | 39.51 | 3.66
6 | 402-9071 | Раствор готовый кладочный тяжелый цементный (м3) | 0.18911 | 3261.19 |  | 3261.19 | 616.72 |  |  | 616.72
7 | ТЕР11-01-011-02 | Добавлять к норме 11-01-011-01(до 40 мм) (100 м2 стяжки) | 0.3708 | 13,09 3,20 | 9,89 1,78 |  | 4.85 | 1.19 | 3,66 0,66 |  | 0.5 | 0.19
8 | 402-9071 | Раствор готовый кладочный тяжелый цементный (м3) | 0.18911 | 3261.19 |  | 3261.19 | 616.72 |  |  | 616.72
9 | ССЦ 2/08 | Погрузка, разгрузка и перевозка урн на 10 км (т) | 1.751 | 277.78 | 277.78 |  | 486.39 |  | 486.39
Раздел 2. УСТАНОВКА 86 БЕТОННЫХ УРН
10 | ТЕР30-01-009-01 прим. | Установка бетонных урн (100 м3 сборных конструкций) | 0.03784 | 22346,46 1948,49 | 14344,49 949,63 | 6053.48 | 845.59 | 73.73 | 542,8 35,93 | 229.06 | 273.28 | 10.34
11 |  | Стоимость бетонных урн (шт) | 86 | 1612.71 |  | 1612.71 | 138693.06 |  |  | 138693.06
12 | ИвСЦ 2/08 | Погрузка, разгрузка и перевозка бетонных урн на 10 км цена:63,62+58,27+77,39=199,28 (т) | 9.38 | 199.28 | 199.28 |  | 1869.25 |  | 1869.25
Итого прямые затраты по смете с учетом индексов, в текущих ценах | [6 empty] | 377801.72 | 6835.56 | 13756,07 5023,91 | 357210.09 |  | 96.72
Накладные расходы | [6 empty] | 12257.52
Сметная прибыль | [6 empty] | 8162.7607
Итого | [6 empty] | 398222.0007 |  |  |  |  | 96.72
Непредвиденные затраты 2% | [6 empty] | 7964.44
Итого с непредвиденными | [6 empty] | 406186.4407
НДС 18% | [6 empty] | 73113.5593
ВСЕГО по смете | [6 empty] | 479300 |  |  |  |  | 96.72
|  |  | Составил |  |  | Ушакова И.В.
|  |  | Согласовано: |  |  | Сурков С.Ю.