## Лист1
форма П2.4 МДС 81-35.2004
МУ ДОД СДЮСШОР №2
(наименование стройки/ремонтируемого обьекта)
Заказчик: Комитет по физической культуре и спорту администрации г. Иванова | [7 empty] | СОГЛАСОВАНО:
Исполнитель: ООО "Верхняя Волга" | [6 empty] | ___________________/ /
" ___ " ___________________ 2008 г.
ЛОКАЛЬНАЯ СМЕТА №1-08
на ремонт системы электроснабжения
МУ ДОД СДЮСШОР №2
(пр. Ф. Энгельса , д.33-А)
Составлена в ценах: __1кв.2008г_____
Ремонтно-строительные работы (ТЕРр) и строительные работы (ТЕР).
№ п/п | Шифр и номер позиции норматива | Наименование работ и затрат | Ед. изм. | Кол. | Стоимость на единицу, руб. |  |  |  | Общая сметная стоимость, руб.
[5 empty] | Всего | Эксплуат. машин |  | Материалы | Всего | Основной зарплаты | Эксплуат. машин |  | Материалы
[5 empty] | Основной зарплаты | В т.ч. зарплаты
В т. ч. зарплаты
1 | 2 | 3 | 4 | 5 | 6 | 7 |  | 8 | 9 | 10 | 11 |  | 12
1 | ТЕРр67-4-1 | Демонтаж выключателей, розеток | 100 шт. | 1.2 | 36.68 | 0 |  | 0 | 44.016 | 44.016 | 0 |  | 0
[5 empty] | 36.68 | 0 |  |  |  |  | 0
2 | ТЕРр67-4-4 | Демонтаж светильников с лампами накаливания | 100 шт. | 0.1 | 68.92 | 1.03 |  | 0 | 6.892 | 6.789 | 0.103 |  | 0
[5 empty] | 67.89 | 0.27 |  |  |  |  | 0.027
3 | ТЕРр67-4-5 | Демонтаж светильников с люминесцентными лампами | 100 шт. | 0.1 | 118.32 | 2.75 |  | 0 | 11.832 | 11.557 | 0.275 |  | 0
[5 empty] | 115.57 | 0.71 |  |  |  |  | 0.071
4 | ТЕРр67-1-1 | Демонтаж электропроводки | 100 м | 0.4 | 15.95 | 0 |  | 0 | 6.38 | 6.38 | 0 |  | 0
[5 empty] | 15.95 | 0 |  |  |  |  | 0
5 | ТЕРр67-3-1 | Демонтаж кабеля | 100 м | 0.6 | 60.88 | 0.34 |  | 0 | 36.528 | 36.324 | 0.204 |  | 0
[5 empty] | 60.54 | 0.09 |  |  |  |  | 0.054
6 | ТЕР46-03-011-3 | Пробивка борозд в кирпичных стенах | 100 м | 0.3 | 1771.88 | 1422.23 |  | 0 | 531.564 | 104.895 | 426.669 |  | 0
[5 empty] | 349.65 | 92.6 |  |  |  |  | 27.78
7 | ТЕР46-03-009-4 | Пробивка отверстий в кирпичных стенах круглых диаметром до 25 мм при толщине стен до 38 см | 100 отв. | 0.2 | 2243.64 | 1746.21 |  | 0 | 448.728 | 99.486 | 349.242 |  | 0
[5 empty] | 497.43 | 162.76 |  |  |  |  | 32.552
Электромонтажные работы (ФЕРм-2001-08).
общая
№ п/п | Шифр и номер позиции норматива | Наименование работ и затрат | Ед. изм. | Кол. | Стоимость на единицу, руб. |  |  |  | Общая сметная стоимость, руб.
[5 empty] | Всего | Эксплуат. машин |  | Материалы | Всего | Основной зарплаты | Эксплуат. машин |  | Материалы
[5 empty] | Основной зарплаты | В т.ч. зарплаты
В т. ч. зарплаты
общая
1 | ФЕРм08-02-409-1 | Трубы винипластовые по установленным конструкциям ЗП=223,96*1,2 ЭММ=581,65*1,2 ЗПм=184,77*1,2 | 100 м | 1.8 | 2722.312 | 697.98 |  | 1755.58 | 4900.1616 | 483.7536 | 1256.364 |  | 3160.044
[5 empty] | 268.752 | 221.724 |  |  |  |  | 399.1032
|  | Труба ПВХ гофрированная D16 | м | 30 |  |  |  |  | 3.4 |  |  | 102
|  | Труба ПВХ гофрированная D20 | м | 60 |  |  |  |  | 4.5 |  |  | 270
|  | Труба ПВХ гофрированная D25 | м | 10 |  |  |  |  | 6.9 |  |  | 69
|  | Труба ПВХ жесткая D16 | м | 40 |  |  |  |  | 4.6 |  |  | 184
|  | Труба ПВХ жесткая D20 | м | 50 |  |  |  |  | 6.2 |  |  | 310
|  | Труба ПВХ жесткая D25 | м | 10 |  |  |  |  | 8.8 |  |  | 88
|  | Коробка 85*85 | шт. | 12 |  |  |  |  | 18.5 |  |  | 222
2 | ФЕРм08-02-407-1 | Трубы стальные по установленным конструкциям до 25 мм ЗП=289,83*1,2 ЭММ=837,19*1,2 ЗПм=238,35*1,2 | 100 м | 0.2 | 3020.964 | 1004.628 |  | 1668.54 | 604.1928 | 69.5592 | 200.9256 |  | 333.708
[5 empty] | 347.796 | 286.02 |  |  |  |  | 57.204
|  | Труба стальная D25 | м | 20 |  |  |  |  | 54 |  |  | 1080
3 | ФЕРм08-02-412-3 | Затягивание проводов в проложенные трубы (провод первый сумм. сеч. до 16 мм2) ЗП=73,96*1,2 ЭММ=9,21*1,2 ЗПм=0,54*1,2 | 100 м | 1.6 | 696.424 | 11.052 |  | 596.62 | 1114.2784 | 142.0032 | 17.6832 |  | 954.592
[5 empty] | 88.752 | 0.648 |  |  |  |  | 1.0368
|  | Провод ПУНП 3*2,5 | м | 160 |  |  |  |  | 18.3 |  |  | 2928
4 | ФЕРм08-02-148-1 | Кабели до 35 кВ в проложенных трубах, блоках и коробах, кабель массой 1 м,кг, до 1 ЗП=119,41*1,2 ЭММ=491,2*1,2 ЗПм=40,07*1,2 | 100 м | 0.4 | 805.632 | 589.44 |  | 72.9 | 322.2528 | 57.3168 | 235.776 |  | 29.16
[5 empty] | 143.292 | 48.084 |  |  |  |  | 19.2336
|  | Кабель ВВГ 5*6 | м | 40 |  |  |  |  | 91.3 |  |  | 3652
5 | ФЕРм08-02-412-9 | Затягивание проводов в проложенные трубы (провод каждый последующий сумм. сеч. до 6 мм2) ЗП=21,55*1,2 ЭММ=2,31*1,2 ЗПм=0,14*1,2 | 100 м | 2.8 | 224.022 | 2.772 |  | 195.39 | 627.2616 | 72.408 | 7.7616 |  | 547.092
[5 empty] | 25.86 | 0.168 |  |  |  |  | 0.4704
|  | Провод ПУНП 3*1,5 | м | 280 |  |  |  |  | 11.1 |  |  | 3108
6 | ФЕРм08-03-526-1 | Выключатели установочные автоматические (автоматы) на ток до 25 А ЗП=14,85*1,2 ЭММ=2,28*1,2 ЗПм=0,03*1,2 | шт. | 39 | 285.166 | 2.736 |  | 264.61 | 11121.474 | 694.98 | 106.704 |  | 10319.79
[5 empty] | 17.82 | 0.036 |  |  |  |  | 1.404
|  | Выключатель автоматический трехполюсный ВА47-100 | шт. | 3 |  |  |  |  | 20.6 |  |  | 61.8
|  | Выключатель автоматический трехполюсный ВА47-29 | шт. | 4 |  |  |  |  | 61.8 |  |  | 247.2
|  | УЗО ВКЗ-22 | шт. | 32 |  |  |  |  | 645.2 |  |  | 20646.4
7 | ФЕРм08-03-526-2 | Выключатели установочные автоматические (автоматы) на ток до 100 А ЗП=22,09*1,2 ЭММ=3,19*1,2 ЗПм=0,07*1,2 | шт. | 5 | 317.136 | 3.828 |  | 286.8 | 1585.68 | 132.54 | 19.14 |  | 1434
[5 empty] | 26.508 | 0.084 |  |  |  |  | 0.42
|  | Выключатель автоматический трехполюсный ВА47-100 | шт. | 4 |  |  |  |  | 302.3 |  |  | 1209.2
|  | Выключатель автоматический трехполюсный ВА57-35 | шт. | 1 |  |  |  |  | 1905 |  |  | 1905
8 | ФЕРм08-02-472-10 | Заземляющие проводники ЗП=438,51*1,2 ЭММ=252,67*1,2 ЗПм=0,41*1,2 | 100 м | 0.4 | 9178.936 | 303.204 |  | 8349.52 | 3671.5744 | 210.4848 | 121.2816 |  | 3339.808
[5 empty] | 526.212 | 0.492 |  |  |  |  | 0.1968
|  | Провод ПВ1 4мм2 | м | 40 |  |  |  |  | 10.5 |  |  | 420
9 | ФЕРм08-03-545-1 | Коробка (ящик) с зажимами для кабелей и проводов сечением до 6 мм2, устанавливаемая на конструкции на стене или колонне, количество зажимов до 10 ЗП=31,15*1,2 ЭММ=3,26*1,2 ЗПм=0,03*1,2 | шт. | 18 | 176.952 | 3.912 |  | 135.66 | 3185.136 | 672.84 | 70.416 |  | 2441.88
[5 empty] | 37.38 | 0.036 |  |  |  |  | 0.648
|  | Коробка электротехническая 100*100 | шт. | 18 |  |  |  |  | 31.6 |  |  | 568.8
10 | ФЕРм08-03-574-1 | Разводка по устройствам и подключение жил кабелей или проводов ЗП=166,66*1,2 ЭММ=2,31*1,2 ЗПм=0,14*1,2 | 100 жил | 0.89 | 3053.204 | 2.772 |  | 2850.44 | 2717.3516 | 177.9929 | 2.4671 |  | 2536.8916
[5 empty] | 199.992 | 0.168 |  |  |  |  | 0.14952
11 | ФЕРм08-03-573-4 | Шкаф (пульт) управления навесной ЗП=23,51*1,2 ЭММ=52,54*1,2 ЗПм=3,16*1,2 | шт. | 3 | 94.31 | 63.048 |  | 3.05 | 282.93 | 84.636 | 189.144 |  | 9.15
[5 empty] | 28.212 | 3.792 |  |  |  |  | 11.376
|  | Щит управления вентиляцией (компл.) | шт. | 3 |  |  |  |  | 3455 |  |  | 10365
12 | ФЕРм08-03-591-11 | Розетка штепсельная трехполюсная ЗП=728,13*1,2 ЭММ=27,62*1,2 ЗПм=1,62*1,2 | 100 шт. | 0.83 | 2024.02 | 33.144 |  | 1117.12 | 1679.9366 | 725.2175 | 27.5095 |  | 927.2096
[5 empty] | 873.756 | 1.944 |  |  |  |  | 1.6135
|  | Розетка двойная с заземляющим контактом | шт. | 77 |  |  |  |  | 44.1 |  |  | 3395.7
|  | Розетка двойная с заземляющим контактом (п/г) | шт. | 5 |  |  |  |  | 68 |  |  | 340
13 | ФЕРм08-03-594-2 | Светильники с люминесцентными лампами ЗП=1150,72*1,2 ЭММ=1874,91*1,2 ЗПм=522,93*1,2 | 100 шт. | 0.16 | 6340.656 | 2249.892 |  | 2709.9 | 1014.505 | 220.9382 | 359.9827 |  | 433.584
[5 empty] | 1380.864 | 627.516 |  |  |  |  | 100.4026
|  | Светильник ЛПО50-2*40 | шт. | 16 |  |  |  |  | 340 |  |  | 5440
|  | Лампа люминесцентная | шт. | 32 |  |  |  |  | 23 |  |  | 736
|  | Стартер 220 В | шт. | 32 |  |  |  |  | 3.5 |  |  | 112
14 | ФЕРм08-03-591-3 | Выключатель электрический ЗП=753,92*1,2 ЭММ=60,6*1,2 ЗПм=1,35*1,2 | 100 шт. | 0.1 | 1620.944 | 72.72 |  | 643.52 | 162.0944 | 90.4704 | 7.272 |  | 64.352
[5 empty] | 904.704 | 1.62 |  |  |  |  | 0.162
|  | Выключатель электрический | шт. | 1 |  |  |  |  | 28.6 |  |  | 28.6
15 | ФЕРм08-03-593-6 | Светильники для ламп накаливания ЗП=875,94*1,2 ЭММ=2124,9*1,2 ЗПм=510,2*1,2 | 100 шт. | 0.15 | 8169.938 | 2549.88 |  | 4568.93 | 1225.4907 | 157.6692 | 382.482 |  | 685.3395
[5 empty] | 1051.128 | 612.24 |  |  |  |  | 91.836
|  | Светильник НПБ1407 | шт. | 11 |  |  |  |  | 98.5 |  |  | 1083.5
|  | Светильник НПО22 | шт. | 4 |  |  |  |  | 145.4 |  |  | 581.6
|  | Лампа накаливания | шт. | 15 |  |  |  |  | 6.4 |  |  | 96
16 | ФЕРм08-02-146-3 | Кабели до 35 кВ с креплением накладными скобами, масса 1 м, кг, до 2 ЗП=185,86*1,2 ЭММ=1592,81*1,2 ЗПм=141,05*1,2 | 100 м | 0.6 | 3980.924 | 1911.372 |  | 1846.52 | 2388.5544 | 133.8192 | 1146.8232 |  | 1107.912
[5 empty] | 223.032 | 169.26 |  |  |  |  | 101.556
|  | Кабель ВВГ 5*10 | м | 60 |  |  |  |  | 153.6 |  |  | 9216
17 | ФЕРм08-03-600-2 | Счетчики трехфазные ЗП=8,63*1,2 ЭММ=2,31*1,2 ЗПм=0,14*1,2 | шт. | 1 | 13.518 | 2.772 |  | 0.39 | 13.518 | 10.356 | 2.772 |  | 0.39
[5 empty] | 10.356 | 0.168 |  |  |  |  | 0.168
|  | Счетчик электрический ЦЭ6803В 5-7,5 А | шт. | 1 |  |  |  |  | 1500 |  |  | 1500
18 | ФЕРм08-03-530-4 | Пускатель магнитный на ток, А, до 40 ЗП=29,48*1,2 ЭММ=3,2*1,2 ЗПм=0,08*1,2 | шт. | 3 | 582.146 | 3.84 |  | 542.93 | 1746.438 | 106.128 | 11.52 |  | 1628.79
[5 empty] | 35.376 | 0.096 |  |  |  |  | 0.288
|  | Пускатель магнитный ПМЛ-2220 | шт. | 3 |  |  |  |  | 591.4 |  |  | 1774.2
19 | ФЕРм08-03-572-7 | Блок управления шкафного исполнения или распределительный пункт (шкаф), устанавливаемый на полу, высота и ширина до 1700*1100 мм ЗП=46,23*1,2 ЭММ=102,8*1,2 ЗПм=5,53*1,2 | шт. | 1 | 658.856 | 123.36 |  | 480.02 | 658.856 | 55.476 | 123.36 |  | 480.02
[5 empty] | 55.476 | 6.636 |  |  |  |  | 6.636
|  | Щит электрический ВРУ-4А (компл.) | шт. | 1 |  |  |  |  | 28200 |  |  | 28200
20 | ФЕРм08-03-572-7 | Блок управления шкафного исполнения или распределительный пункт (шкаф), устанавливаемый на полу, высота и ширина до 1700*1100 мм (демонтаж) ЗП=46,23*1,2*0,3 ЭММ=102,8*1,2*0,3 ЗПм=5,53*1,2*0,3 | шт. | 2 | 53.6508 | 37.008 |  | 0 | 107.3016 | 33.2856 | 74.016 |  | 0
[5 empty] | 16.6428 | 1.9908 |  |  |  |  | 3.9816
21 | ФЕРм08-03-599-1 | Щитки, устанавливаемые в нише болтами на конструкции ЗП=76,87*1,2 ЭММ=4,33*1,2 ЗПм=0,14*1,2 | шт. | 2 | 168.29 | 5.196 |  | 70.85 | 336.58 | 184.488 | 10.392 |  | 141.7
[5 empty] | 92.244 | 0.168 |  |  |  |  | 0.336
|  | Щит электрический ЩРВ-12 (компл.) | шт. | 1 |  |  |  |  | 380 |  |  | 380
|  | Щит электрический ЩРВ-24 (компл.) | шт. | 1 |  |  |  |  | 460 |  |  | 460
22 | ФЕРм08-03-594-2 | Светильники с люминесцентными лампами в подвесных потолках с количеством ламп до 4-х ЗП=3144,64*1,2 ЭММ=2681,24*1,2 ЗПм=880,49*1,2 | 100 шт. | 0.1 | 9700.956 | 3217.488 |  | 2709.9 | 970.0956 | 377.3568 | 321.7488 |  | 270.99
[5 empty] | 3773.568 | 1056.588 |  |  |  |  | 105.6588
|  | Светильник TL4*18 | шт. | 10 |  |  |  |  | 450 |  |  | 4500
|  | Лампа люминесцентная | шт. | 40 |  |  |  |  | 23 |  |  | 920
23 | ФЕРм08-02-162-1 | Заделки концевые из самосклеивающихся лент. Заделка для 3 жильного кабеля с бумажной изоляцией напряжением до 10кВ, сечение одной жилы, мм2, до 35 ЗП=20,22*1,2 ЭММ=2,31*1,2 ЗПм=0,14*1,2 | шт | 2 | 32.996 | 2.772 |  | 5.96 | 65.992 | 48.528 | 5.544 |  | 11.92
[5 empty] | 24.264 | 0.168 |  |  |  |  | 0.336
24 | ФЕРм08-02-472-6 | Проводник заземляющий открыто по строительным основаниям из стали полосовой сечением 100 мм2 ЗП=178,79*1,2 ЭММ=70,95*1,2 ЗПм=2,57*1,2 | 100 м | 0.6 | 2649.128 | 85.14 |  | 2349.44 | 1589.4768 | 128.7288 | 51.084 |  | 1409.664
[5 empty] | 214.548 | 3.084 |  |  |  |  | 1.8504
Испытания и измерения.
№ п/п | Шифр и № позиции норматива | Наименование работ и затрат | Ед. изм. | Количество |  |  |  |  | Общая стоимость (руб)
|  |  |  | общее |  |  |  |  | единицы |  |  | общая
1 | 2 | 3 | 4 | 5 |  |  |  |  | 6 |  |  | 7
1 | ФЕРп-2001 1-11-028-1 | Измерение сопротивления изоляции мегаомметром (К=1,2) | 1 линия | 44 |  |  |  |  | 5.11 |  |  | 269.808
2 | ФЕРп-2001 1-11-011-1 | Измерение цепи между заземлителями и заземленными элементами (К=1,2) | 100 точек | 1.5 |  |  |  |  | 204.64 |  |  | 368.352
3 | ФЕРп-2001 1-11-013-1 | Измерение полного сопротивления цепи фаза-нуль (К=1,2) | 1 токопр. | 44 |  |  |  |  | 19.19 |  |  | 1013.232
4 | ФЕРп-2001 1-11-023-1 | Снятие характеристик выключателя автоматического (К=1,2) | 1 ед. | 44 |  |  |  |  | 25.58 |  |  | 1350.624
Наименование и значение множителей | [8 empty] | Значение |  |  | Прямые
ФОТ машинистов (ТЕРр 67-Электромонтажные работы) | [8 empty] | 7.25 |  |  | 1.102
ФОТ машинистов (ФЕРм 08-Электромонтажные работы) | [8 empty] | 7,25*0,81 |  |  | 5320.8796
ФОТ машинистов (ТЕР 46-Работы по реконструкции зданий и сооружений) | [8 empty] | 7.25 |  |  | 437.407
ФОТ рабочих (ТЕРр 67-Электромонтажные работы) | [8 empty] | 7.25 |  |  | 761.7285
ФОТ рабочих (ФЕРм 08-Электромонтажные работы) | [8 empty] | 7,25*0,81 |  |  | 29779.3077
ФОТ рабочих (ТЕР 46-Работы по реконструкции зданий и сооружений) | [8 empty] | 7.25 |  |  | 1481.7622
ФОТ пусконаладочного персонала (ФЕРп-2001-01) | [8 empty] | 7,25*0,81*0,8 |  |  | 14103.4712
Машины и механизмы (ТЕР) | [8 empty] | 3.3 |  |  | 2562.4269
Машины и механизмы (ФЕРм) | [8 empty] | 3,3*1,06 |  |  | 16623.0883
Итого машины и механизмы | [11 empty] | 19185.5152
Материалы (ТЕР) | [8 empty] | 4.27 |  |  | 0
Материалы (ФЕРм) | [8 empty] | 4,27*0,99 |  |  | 136406.4602
Итого поматериалам | [11 empty] | 136406.4602
Итого по неучтенным материалам | [11 empty] | 106200
ТЗР | [8 empty] | 5% |  |  | 5310
Итого | [11 empty] | 313228.245
Накладные расходы (ТЕРр67-Электромонтажные работы) | [8 empty] | 85%*0,7 |  |  | 453.8841
Сметная прибыль (ТЕРр67-Электромонтажные работы) | [8 empty] | 65%*0,9 |  |  | 446.2558
Накладные расходы (ФЕРм08-Электромонтажные работы) | [8 empty] | 95%*0,7 |  |  | 23341.6246
Сметная прибыль (ФЕРм08-Электромонтажные работы) | [8 empty] | 65%*0,9 |  |  | 20533.6096
Накладные расходы (ТЕР 46-Работы по реконструкции зданий и сооружений) | [8 empty] | 110%*0,7 |  |  | 1477.7603
Сметная прибыль (ТЕР 46-Работы по реконструкции зданий и сооружений) | [8 empty] | 70%*0,9 |  |  | 1209.0766
Накладные расходы (ФЕРп-2001-10-Пусконаладочные работы) | [8 empty] | 65%*0,7 |  |  | 6417.0794
Сметная прибыль (ФЕРп-2001-10-Пусконаладочные работы) | [8 empty] | 40%*0,9 |  |  | 5077.2496
Итого | [11 empty] | 372184.7852
Непредвиденные затраты | [8 empty] | 2% |  |  | 7443.6957
Расчет затрат на уплату НДС (гл. 26.2 НК РФ).
НДС на материалы: | [11 empty] | 43669.1628
НДС на эксплуатацию машин: | [11 empty] | 2416.7028
НДС в накладных: | [11 empty] | 1043.8801
НДС в плановых: | [11 empty] | 736.1872
Итого НДС: | [11 empty] | 47865.9329
ВСЕГО ПО СМЕТЕ | [11 empty] | 427494.4137
М.П. Заказчик:
М.П. Исполнитель: |  |  | С.Г. Иванов
Note on B139: Tema: