## Локальная смета
СОГЛАСОВАНО: | [9 empty] | УТВЕРЖДАЮ:
главный врач
_____________________________ | [7 empty] | _____________________________ Андреев А.Г.
" _____ " ________________ 200_ г. | [7 empty] | "______ " _______________200_ г.
Капитальный ремонт теплового узла учета МУЗ "Городская клиническая больница №3" поликлиника №3 для взрослых, по ул. Постышева 57/3 в г. Иваново
(наименование стройки)
ЛОКАЛЬНЫЙ СМЕТНЫЙ РАСЧЕТ №
(локальная смета)
на | Капитальный ремонт теплового узла учета
(наименование работ и затрат, наименование объекта)
Основание: чертежи №
| Сметная стоимость |  |  |  | 158.009 | тыс. руб
| Средства на оплату труда |  |  |  | 7.85 | тыс. руб
Составлен(а) в текущих (прогнозных) ценах по состоянию на 2 кв.2008 г.
№ пп | Шифр и номер позиции норматива | Наименование работ и затрат, единица измерения | Количество | Стоимость единицы, руб. |  |  | Общая стоимость, руб. |  |  |  | Затраты труда рабочих, чел.-ч, не занятых обслуживанием машин
|  |  |  | всего | эксплуатации машин | материалы | Всего | оплаты труда | эксплуатация машин | материалы
|  |  |  | оплаты труда | в т.ч. оплаты труда |  |  |  | в т.ч. оплаты труда |  | на единицу | всего
1 | 2 | 3 | 4 | 5 | 6 | 7 | 8 | 9 | 10 | 11 | 12 | 13
Раздел 1. Демонтаж
1 | ТЕРр65-03-13 | Снятие задвижек диаметром до: 100 мм (100 шт. арматуры) | 0.14 | 663,3 654,71 | 8,59 2,23 |  | 93 | 92 | 1 |  | 95.3 | 13.342
2 | ТЕРр65-13-02 | Демонтаж грязевиков (100 шт.) | 0.02 | 1092,33 1092,33 |  |  | 22 | 22 |  |  | 159 | 3.18
3 | ТЕРр65-27-01 | Демонтаж элеваторов NN: 1-5 (100 шт.) | 0.01 | 693,04 693,04 |  |  | 7 | 7 |  |  | 97.2 | 0.972
4 | ТЕРр65-03-04 | Снятие клапанов диаметром до: 50 мм (100 шт. арматуры) | 0.02 | 334,57 321,86 | 12,71 3,30 |  | 7 | 7 |  |  | 46.85 | 0.937
5 | ТЕРр65-14-04 | Разборка трубопроводов из водогазопроводных труб в зданиях и сооружениях на сварке диаметром до: 100 мм (100 м трубопроводов) | 0.0425 | 496,25 448,61 | 18.63 | 29.01 | 21 | 19 | 1 | 1 | 65.3 | 2.7753
Итого прямые затраты по разделу в ценах 2001г. | [6 empty] | 150 | 147 | 2 | 1 |  | 21.21
Итого прямые затраты по разделу с учетом индексов, в текущих ценах | [6 empty] | 1327 | 1316 | 7 | 4 |  | 21.21
Накладные расходы | [6 empty] | 915
Сметная прибыль | [6 empty] | 658
Итоги по разделу 1 Демонтаж :
Итого Поз. 1-5 | [6 empty] | 150 | 147 | 2 | 1 |  | 21.21
Всего с учетом " ОЗП=8,95; ЭМ=3,54; ЗПМ=8,95; МАТ=4,43" | [6 empty] | 1327 | 1316 | 7 | 4 |  | 21.21
Накладные расходы 74%*0,94 ФОТ (от 1 316) | [6 empty] | 915
Сметная прибыль 50% ФОТ (от 1 316) | [6 empty] | 658
Итого c накладными и см. прибылью | [6 empty] | 2900 |  |  |  |  | 21.21
В том числе:
Материалы | [6 empty] | 4
Машины и механизмы | [6 empty] | 7
ФОТ | [6 empty] | 1316
Накладные расходы | [6 empty] | 915
Сметная прибыль | [6 empty] | 658
Итого по разделу 1 Демонтаж | [6 empty] | 2900 |  |  |  |  | 21.21
Раздел 2. Узел управления
6 | ТЕР16-05-001-03 | Установка вентилей, задвижек, затворов, клапанов обратных, кранов проходных на трубопроводах из стальных труб диаметром: 80 мм (1 шт) Коэф-ты к позиции: ОЗП=1,15; ЭМ=1,25; ЗПМ=1,25; ТЗ=1,15; ТЗМ=1,25; ОЗП=1,2; ЭМ=1,2; ЗПМ=1,2; ТЗ=1,2; ТЗМ=1,2 | 4 | 182,46 29,35 | 14,69 0,30 | 138.42 | 730 | 117 | 59 1 | 554 | 4.0158 | 16.0632
7 | 300-1712 | Задвижка 30с41нж Ф80 мм (шт) | 4 | 1333.07 |  | 1333.07 | 5332 |  |  | 5332
8 | ТЕР18-06-002-03 | Установка грязевиков наружным диаметром патрубков: до 89 мм (1 шт.) Коэф-ты к позиции: ОЗП=1,15; ЭМ=1,25; ЗПМ=1,25; ТЗ=1,15; ТЗМ=1,25; ОЗП=1,2; ЭМ=1,2; ЗПМ=1,2; ТЗ=1,2; ТЗМ=1,2 | 2 | 1128,08 40,31 | 24,34 0,31 | 1063.43 | 2256 | 81 | 49 1 | 2126 | 5.382 | 10.764
9 | ТЕР18-06-007-06 | Установка фильтров диаметром: 80 мм (10 фильтров) Коэф-ты к позиции: ОЗП=1,15; ЭМ=1,25; ЗПМ=1,25; ТЗ=1,15; ТЗМ=1,25; ОЗП=1,2; ЭМ=1,2; ЗПМ=1,2; ТЗ=1,2; ТЗМ=1,2 | 0.3 | 10695,62 155,46 | 209,98 3,41 | 10330.18 | 3209 | 47 | 63 1 | 3099 | 20.7552 | 6.2266
10 | ТЕР16-05-001-03 | Установка кранов шаровой Danffoss на трубопроводах из стальных труб диаметром:т до 100 мм (1 шт) Коэф-ты к позиции: ОЗП=1,15; ЭМ=1,25; ЗПМ=1,25; ТЗ=1,15; ТЗМ=1,25; ОЗП=1,2; ЭМ=1,2; ЗПМ=1,2; ТЗ=1,2; ТЗМ=1,2 | 6 | 182,46 29,35 | 14,69 0,30 | 138.42 | 1095 | 176 | 88 2 | 831 | 4.0158 | 24.0948
11 | 300-9009 | Кран шаровой Ду=80 мм (шт) | 6 | 842.42 |  | 842.42 | 5055 |  |  | 5055
12 | ТЕР16-05-001-02 | Установка кранов шаровой Danffoss на трубопроводах из стальных труб диаметром: : до 50 мм (1 шт) Коэф-ты к позиции: ОЗП=1,15; ЭМ=1,25; ЗПМ=1,25; ТЗ=1,15; ТЗМ=1,25; ОЗП=1,2; ЭМ=1,2; ЗПМ=1,2; ТЗ=1,2; ТЗМ=1,2 | 4 | 104,7 14,83 | 7.31 | 82.56 | 419 | 59 | 29 | 331 | 2.0286 | 8.1144
13 | 300-9009 | Кран шаровой Ду=40 мм (шт) | 4 | 346.04 |  | 346.04 | 1384 |  |  | 1384
14 | ТЕР18-06-007-03 | Установка фильтров диаметром: 40 мм (10 фильтров) Коэф-ты к позиции: ОЗП=1,15; ЭМ=1,25; ЗПМ=1,25; ТЗ=1,15; ТЗМ=1,25; ОЗП=1,2; ЭМ=1,2; ЗПМ=1,2; ТЗ=1,2; ТЗМ=1,2 | 0.1 | 7150,81 102,54 | 121,68 0,47 | 6926.59 | 715 | 10 | 12 | 693 | 13.6896 | 1.369
15 | ТЕР18-07-001-04 | Установка термометров в оправе прямых и угловых (1 комплект) Коэф-ты к позиции: ОЗП=1,15; ЭМ=1,25; ЗПМ=1,25; ТЗ=1,15; ТЗМ=1,25; ОЗП=1,2; ЭМ=1,2; ЗПМ=1,2; ТЗ=1,2; ТЗМ=1,2 | 7 | 339,86 3,24 |  | 336.62 | 2379 | 23 |  | 2356 | 0.4278 | 2.9946
16 | ТЕР18-06-005-01 | Установка элеваторов номером: 1, 2 (10 шт.) Коэф-ты к позиции: ОЗП=1,15; ЭМ=1,25; ЗПМ=1,25; ТЗ=1,15; ТЗМ=1,25; ОЗП=1,2; ЭМ=1,2; ЗПМ=1,2; ТЗ=1,2; ТЗМ=1,2 | 0.1 | 8203,19 234,36 | 121,03 0,61 | 7847.8 | 820 | 23 | 12 | 785 | 29.7804 | 2.978
17 | ТЕР16-05-001-01 | Установка вентилей, задвижек, затворов, клапанов обратных, кранов проходных на трубопроводах из стальных труб диаметром: до 25 мм (1 шт) Коэф-ты к позиции: ОЗП=1,15; ЭМ=1,25; ЗПМ=1,25; ТЗ=1,15; ТЗМ=1,25; ОЗП=1,2; ЭМ=1,2; ЗПМ=1,2; ТЗ=1,2; ТЗМ=1,2 | 1 | 79 14,83 | 5.87 | 58.3 | 79 | 15 | 6 | 58 | 2.0286 | 2.0286
18 | 300-9009 | Арматура фланцевая-40с10бк Ф15 мм (шт) | 1 | 192.67 |  | 192.67 | 193 |  |  | 193
19 | ТЕР16-05-003-01 | Установка клапанов предохранительных однорычажных диаметром: 25 мм (1 шт) Коэф-ты к позиции: ОЗП=1,15; ЭМ=1,25; ЗПМ=1,25; ТЗ=1,15; ТЗМ=1,25; ОЗП=1,2; ЭМ=1,2; ЗПМ=1,2; ТЗ=1,2; ТЗМ=1,2 | 2 | 67,15 19,22 | 5.03 | 42.9 | 134 | 38 | 10 | 86 | 2.5668 | 5.1336
20 | 300-9170-1 | Клапаны (шт) | 2 | 116.5 |  | 116.5 | 233 |  |  | 233
21 | ТЕР18-07-001-02 | Установка манометров: с трехходовым краном (1 комплект) Коэф-ты к позиции: ОЗП=1,15; ЭМ=1,25; ЗПМ=1,25; ТЗ=1,15; ТЗМ=1,25; ОЗП=1,2; ЭМ=1,2; ЗПМ=1,2; ТЗ=1,2; ТЗМ=1,2 | 8 | 227,16 2,42 |  | 224.74 | 1817 | 19 |  | 1798 | 0.3036 | 2.4288
22 | ФЕРм12-10-001-04 | Бобышки, штуцеры на условное давление: Закладное устройство для установки поверхностных приборов - прижим (100 шт.) Коэф-ты к позиции: ОЗП=1,2; ЭМ=1,2; ЗПМ=1,2; ТЗ=1,2; ТЗМ=1,2; Новый коэффициент ОЗП=0,81; ЭМ=1,06; ЗПМ=0,81; МАТ=0,99 | 0.07 | 1379,08 1047,27 | 311.7 | 20.11 | 97 | 73 | 22 | 2 | 134.4 | 9.408
23 |  | Гильза защитная (шт) | 7 | 2.44 |  | 2.44 | 17 |  |  | 17
24 | ТЕР16-02-004-03 | Прокладка трубопроводов отопления и газоснабжения из стальных бесшовных труб диаметром: 80 мм (100 м трубопровода) Коэф-ты к позиции: ОЗП=1,15; ЭМ=1,25; ЗПМ=1,25; ТЗ=1,15; ТЗМ=1,25; ОЗП=1,2; ЭМ=1,2; ЗПМ=1,2; ТЗ=1,2; ТЗМ=1,2 | 0.0425 | 9009,65 866,12 | 345,18 5,74 | 7798.35 | 383 | 37 | 15 | 331 | 110.055 | 4.6773
25 | ТЕР15-04-030-03 | Масляная окраска металлических поверхностей стальных балок, труб диаметром более 50 мм и т.п., количество окрасок 2 (100 м2 окрашиваемой поверхности (нормы 1-4), 100 м2 изолированной поверхно) Коэф-ты к позиции: ОЗП=1,15; ЭМ=1,25; ЗПМ=1,25; ТЗ=1,15; ТЗМ=1,25; ОЗП=1,2; ЭМ=1,2; ЗПМ=1,2; ТЗ=1,2; ТЗМ=1,2 | 0.01785 | 879,31 399,38 | 4,84 0,85 | 475.09 | 16 | 7 |  | 9 | 56.0142 | 0.9999
Итого прямые затраты по разделу в ценах 2001г. | [6 empty] | 26363 | 725 | 365 5 | 25273 |  | 97.28
Итого прямые затраты по разделу с учетом индексов, в текущих ценах | [6 empty] | 119741 | 6489 | 1292 45 | 111960 |  | 97.28
Накладные расходы | [6 empty] | 6798
Сметная прибыль | [6 empty] | 4467
Итоги по разделу 2 Узел управления :
Итоги по Строительным работам
Сантехнические работы - внутренние (трубопроводы, водопровод, канализация, отопление, газоснабжение, вентиляция и кондиционирование воздуха):
Итого Поз. 6, 8-10, 12, 14-17, 19, 21, 24 | [6 empty] | 14036 | 645 | 343 5 | 13048 |  | 86.87
Всего с учетом " ОЗП=8,95; ЭМ=3,54; ЗПМ=8,95; МАТ=4,43" | [6 empty] | 64790 | 5773 | 1214 45 | 57803 |  | 86.87
Накладные расходы 128%*0,94*0,9 ФОТ (от 5 818) | [6 empty] | 6300
Сметная прибыль 83%*0,85 ФОТ (от 5 818) | [6 empty] | 4105
Итого c накладными и см. прибылью | [6 empty] | 75195 |  |  |  |  | 86.87
Материалы:
Итого Поз. 7, 11, 13, 18, 20, 23 | [6 empty] | 12214 |  |  | 12214
Всего с учетом " ОЗП=8,95; ЭМ=3,54; ЗПМ=8,95; МАТ=4,43" | [6 empty] | 54108 |  |  | 54108
Отделочные работы:
Итого Поз. 25 | [6 empty] | 16 | 7 |  | 9 |  | 1
Всего с учетом " ОЗП=8,95; ЭМ=3,54; ЗПМ=8,95; МАТ=4,43" | [6 empty] | 103 | 63 |  | 40 |  | 1
Накладные расходы 105%*0,94*0,9 ФОТ (от 63) | [6 empty] | 56
Сметная прибыль 55%*0,85 ФОТ (от 63) | [6 empty] | 29
Итого c накладными и см. прибылью | [6 empty] | 188 |  |  |  |  | 1
Итого | [6 empty] | 129491 |  |  |  |  | 87.87
Итоги по Монтажным работам
Итого Поз. 22 | [6 empty] | 97 | 73 | 22 | 2 |  | 9.41
Всего с учетом " ОЗП=8,95; ЭМ=3,54; ЗПМ=8,95; МАТ=4,43" | [6 empty] | 740 | 653 | 78 | 9 |  | 9.41
Накладные расходы 80%*0,94*0,9 ФОТ (от 653) | [6 empty] | 442
Сметная прибыль 60%*0,85 ФОТ (от 653) | [6 empty] | 333
Итого c накладными и см. прибылью | [6 empty] | 1515 |  |  |  |  | 9.41
Итого | [6 empty] | 131006 |  |  |  |  | 97.28
В том числе:
Материалы | [6 empty] | 111960
Машины и механизмы | [6 empty] | 1292
ФОТ | [6 empty] | 6534
Накладные расходы | [6 empty] | 6798
Сметная прибыль | [6 empty] | 4467
Итого по разделу 2 Узел управления | [6 empty] | 131006 |  |  |  |  | 97.28
ИТОГИ ПО СМЕТЕ:
Итого прямые затраты по смете в ценах 2001г. | [6 empty] | 26513 | 872 | 367 5 | 25274 |  | 118.49
Итого прямые затраты по смете с учетом индексов, в текущих ценах | [6 empty] | 121068 | 7805 | 1299 45 | 111964 |  | 118.49
Накладные расходы | [6 empty] | 7713
Сметная прибыль | [6 empty] | 5125
Итоги по смете:
Итого Строительные работы | [6 empty] | 132391 |  |  |  |  | 109.08
Итого Монтажные работы | [6 empty] | 1515 |  |  |  |  | 9.41
Итого | [6 empty] | 133906 |  |  |  |  | 118.49
В том числе:
Материалы | [6 empty] | 111964
Машины и механизмы | [6 empty] | 1299
ФОТ | [6 empty] | 7850
Накладные расходы | [6 empty] | 7713
Сметная прибыль | [6 empty] | 5125
НДС 18% | [6 empty] | 24103
ВСЕГО по смете | [6 empty] | 158009 |  |  |  |  | 118.49
Составил
Проверил