## Дефектная ведомость
УТВЕРЖДАЮ
ВЕДОМОСТЬ ОБЪЕМОВ РАБОТ №
МУЗ "Родильный дом №1" Установка пластиковых окон
№ пп | Наименование | Ед. изм. | Кол. | Обоснование | Примечание
1 | 2 | 3 | 4 | 5 | 6
Раздел 1. Новый Раздел
1 | Разборка деревянных заполнений проемов: оконных с подоконными досками | 100 м2 | 0.48066 | ТЕР46-04-012-01
2 | Установка в жилых и общественных зданиях оконных блоков из ПВХ профилей поворотных (откидных, поворотно-откидных) с площадью проема более 2 м2 двухстворчатых | 100 м2 проёмов | 0.48066 | ФЕР10-01-034-06
4 | Установка подоконных досок из ПВХ в каменных стенах толщиной свыше 0,51 м. | 100 м п. | 0.2404 | ФЕР10-01-035-03
5 | Доски подоконные ПВХ | м | 24.04 | 101-9468
6 | Оштукатуривание поверхностей цементно-известковым или цементным раствором по камню и бетону простое откосов (применительно к внутренним откосам) | 100 м2 оштукатуриваемой поверхности | 1.13 | ТЕР15-02-016-01
7 | Улучшенная окраска масляными составами по штукатурке откосов (применительно) | 100 м2 окрашиваемой поверхности | 0.14 | ТЕР15-04-025-08
8 | Краски масляные готовые к применению для внутренних работ | т | 0.002954 | 101-9840
9 | Гладкая облицовка плиткой откосов на цементном растворе по кирпичу и бетону (применительно к внутренним оконным откосам) | 100 м2 поверхности облицовки | 0.16 | ТЕР15-01-019-01
10 | Облицовка оконных и дверных откосов декоративным бумажно-слоистым пластиком или листами из синтетических материалов на клее | 100 м2 облицовки | 0.855 | ТЕР15-01-050-04
Составил
Согласовано