## Дефектная ведомость
УТВЕРЖДАЮ
ВЕДОМОСТЬ ОБЪЕМОВ РАБОТ №
АОВ-1
№ пп | Наименование | Ед. изм. | Кол. | Примечание
1 | 2 | 3 | 4 | 5
Раздел 1. Монтаж
1 | Термометр прямой ТЖСТ100-0-160)С с оправой 223:2,36*1,062 | шт. | 2
2 | Термометр прямой ТЖСТ100-0-160)С- без оправы 118:2,36*1,062 | шт. | 1
3 | Термометр прямой ТЖСТ50-0-100)С с оправой 210:2,36*1,062 | шт. | 1
4 | Термометр прямой ТЖСТ50-0-100)С- без оправы 105:2,36*1,062 | шт. | 1
5 | Термометр прямой ТЖСТ100-0-100)С с оправой 233:2,36*1,062 | шт. | 2
6 | Термометр прямой ТЖСТ100-0-100)С- без оправы 118:2,36*1,062 | шт. | 1
7 | Приборы, устанавливаемые на резьбовых соединениях, масса, кг, до: 1,5 - Установка термометров | шт. | 8
8 | Манометр МТИ-160/16 Ц=506,6/1,18*1,062/2,36 | шт. | 3
9 | Манометр МТИ-100/10 Ц=416,6/1,18*1,062/2,36 | шт. | 3
10 | Приборы, устанавливаемые на резьбовых соединениях, масса, кг, до: 5- Усановка манометров | шт. | 6
11 | Приборы, устанавливаемые на металлоконструкциях, щитах и пультах, масса, кг, до: 5- ВКТ-7 | шт. | 1
12 | Вычислитель колличества теплоты ВКТ-7-0,4ВКТ-7- Ц=4108,8/1,18*1,062/2,36 | шт. | 1
13 | Ротаметр, счетчик, преобразователь, устанавливаемые на фланцевых соединениях, диаметр условного прохода, мм, до: 20 -КТСПР и ТСК | шт. | 2
14 | Комплект платиновых термометров сопротивления КТСПР-001-01-100П-1.385-4-100 Ц=1171:2,36*1,062 | шт. | 1
15 | Термопреобразователь сопротивления ТСК-7 -001-01-100П-1.385-А-4-4-100 Ц=764,42/1,18*1,062/2,36 | шт. | 1
16 | Бобышки, штуцеры на условное давление: до 10 МПа -Гильза защитная ДДЖ | 100 шт. | 0.04
17 | Гильза защитная ДДЖ4.218.052.02 Ц=210,37/2,36*1,062 | шт. | 2
18 | Вычислитель колличества теплоты ВКТ-7-0,4 - Ц= 9148,50/1,18*1,062/2,36 | шт. | 1
19 | Приборы, устанавливаемые на металлоконструкциях, щитах и пультах, масса, кг, до: 5 -ВКТ-7 | шт. | 1
20 | Щит, масса, кг, до: 50 | шт. | 1
21 | Щит для установки ВКТ-7 -Ц=Ц=1246,54/4,19*1,07 | шт. | 1
22 | Преобразователь, устанавливаемые на фланцевых соединениях, диаметр условного прохода, мм, до: 32 -ПРЭМ-2 Д=32мм | шт. | 2
23 | Преобразователь расхода ф=32 ПРЭМ-32 ц=7000:1,18:2,36*1,062 | шт | 2
24 | Принтер EPSON LX -300 Ц=5778*1,062/2,36 | шт. | 1
25 | Аппарат настольный, масса, т, до0: 0,015 - ПРИНТЕР | шт. | 1
26 | Блок питания - БП-12В | шт. | 2
27 | Приборы, устанавливаемые на металлоконструкциях, щитах и пультах, масса, кг, до: 5- Блок питания | шт. | 1
28 | Счетчик горячей воды ВСТ-32 ц=6497:1,18:4,19*1,07 | шт | 1
29 | Счетчики,устанавливаемые на фланцевых соединениях, диаметр условного прохода, мм, до: 32 - ВСТ | шт. | 2
30 | Присоединение к приборам электрических проводок под винт: с изготовлением колец | 100 концов | 0.07
31 | Электрические проводки в щитах и пультах: малогабаритных | 100 м | 0.1
32 | Выключатель автоматический АЕ-2046-10н-20УЗ-А 6А Ц=410*1,062/2,36 | шт. | 1
33 | Выключатели установочные автоматические (автоматы) или неавтоматические. Автомат одно-, двух-, трехполюсный, устанавливаемый на конструкции на стене или колонне, на ток, А, до: 25 | шт. | 1
34 | Розетка штепсельная: трехполюсная | 100 шт. | 0.01
35 | Рукав металлический, наружный диаметр, мм, до: 48 - Рукава металлические и вводы гибкие | 100 м | 0.75
36 | Кабели до 35 кв в проложенных трубах, блоках и коробах, масса 1 м, кг, до: 1 | 100 м кабеля | 0.35
37 | Затягивание проводов в проложенные трубы и металлические рукава. Провод первый одножильный или многожильный в общей оплетке, суммарное сечение, мм2, до: 2,5 | 100 м | 0.425
38 | Затягивание проводов в проложенные трубы и металлические рукава. Провод каждый последующий одножильный или многожильный в общей оплетке, суммарное сечение, мм2, до: 6 | 100 м | 0.675
39 | Заделки концевые сухие для контрольного кабеля сечением одной жилы до 2,5 мм2, количество жил, до: 4 | шт. | 8
Раздел 2. МАТЕРИАЛЫ, НЕ УЧТЕННЫЕ СБОРНИКОМ
40 | Розетка штепсельная с заземляющим контактом | шт. | 3
41 | Вилка штепсельная | шт. | 3
42 | Кабель контрольный КВВГЭ - 4х1 | м | 35
43 | Провод ПВ1 сеч.0,5мм2 | м | 35
44 | Провод ПВ3 сеч.2,5мм2 | м | 85
45 | Провод П-274 | м | 3
46 | Труба гофрированная д=20мм | м | 75
Составил Порохова Н.К.
Согласовано