## Локальная смета
СОГЛАСОВАНО: | [9 empty] | УТВЕРЖДАЮ:
_____________________________ | [9 empty] | _____________________________
" _____ " ________________ 200_ г. | [9 empty] | "______ " _______________200_ г.
МОУ ЛИЦЕЙ № 22 дошкольное отделение
(наименование стройки)
ЛОКАЛЬНЫЙ СМЕТНЫЙ РАСЧЕТ № 1
(локальная смета)
на | ЗАМЕНА ОКОННЫХ БЛОКОВ
(наименование работ и затрат, наименование объекта)
Основание:
| Сметная стоимость строительных работ ___________________________________________________________ |  | ___________________________499997 |  | руб.
| Средства на оплату труда ___________________________________________________________ |  | ___________________________27377 |  | руб.
| Сметная трудоемкость ___________________________________________________________ |  | ___________________________________________________________365,02 |  | чел.час
Составлен(а) в текущих (прогнозных) ценах по состоянию на ___2 КВ____2008 г.
№ пп | Шифр и номер позиции норматива | Наименование работ и затрат, единица измерения | Количество | Стоимость единицы, руб. |  |  | Общая стоимость, руб. |  |  |  | Затраты труда рабочих, чел.-ч, не занятых обслуживанием машин
|  |  |  | всего | эксплуатации машин | материалы | Всего | оплаты труда | эксплуатация машин | материалы
|  |  |  | оплаты труда | в т.ч. оплаты труда |  |  |  | в т.ч. оплаты труда |  | на единицу | всего
1 | 2 | 3 | 4 | 5 | 6 | 7 | 8 | 9 | 10 | 11 | 12 | 13
Раздел 1. Новый Раздел
1 | ТЕРр56-01-01 | Демонтаж оконных коробок в каменных стенах с: отбивкой штукатурки откосов (100 коробок) 2 175,55 = 21 753,74 - 34,04 x 42 - 29,04 x 4 - 74,88 x 0,048 - 52,18 x 38 - 162,08 x 99 | 0.37 | 2175,55 2004,48 | 171,07 15,18 |  | 805 | 742 | 63 6 |  | 288 | 106.56
З | 1. 101-0306 | Изделия резиновые технические, (кг) | 0 | 34.04 |  | 34.04
Уд | 2. 101-0306 | Изделия резиновые технические, (кг) | 42 15,54 | 34.04 |  | 34.04 | 528.98 |  |  | 528.98
З | 3. 101-0329 | Клей 88-СА, (кг) | 0 | 29.04 |  | 29.04
Уд | 4. 101-0329 | Клей 88-СА, (кг) | 4 1,48 | 29.04 |  | 29.04 | 42.98 |  |  | 42.98
З | 5. 101-0618 | Мастика тиоколовая строительного назначения АМ-0,5, (кг) | 0 | 74.88 |  | 74.88
Уд | 6. 101-0618 | Мастика тиоколовая строительного назначения АМ-0,5, (кг) | 0,048 0,01776 | 74.88 |  | 74.88 | 1.33 |  |  | 1.33
З | 7. 101-0848 | Резинотехнические изделия пластина губчатая из резины АФ-1, (кг) | 0 | 52.18 |  | 52.18
Уд | 8. 101-0848 | Резинотехнические изделия пластина губчатая из резины АФ-1, (кг) | 38 14,06 | 52.18 |  | 52.18 | 733.65 |  |  | 733.65
З | 9. 101-1287 | Стекло строительное профильное бесцветное коробчатого сечения, (м2) | 0 | 162.08 |  | 162.08
Уд | 10. 101-1287 | Стекло строительное профильное бесцветное коробчатого сечения, (м2) | 99 36,63 | 162.08 |  | 162.08 | 5936.99 |  |  | 5936.99
2 | ТЕРр56-02-02 | Снятие оконных переплетов: остекленных (100 м2 оконных переплетов) | 1.229 | 329,82 297,87 | 31,95 8,30 |  | 405 | 366 | 39 10 |  | 46.11 | 56.67
3 | ТЕРр58-20-01 | Смена обделок из листовой стали поясков, сандриков, отливов, карнизов шириной до: 0,4 м (100 м) | 0.686 | 2816,23 284,49 | 6,59 1,07 | 2525.15 | 1932 | 195 | 5 1 | 1732 | 41.41 | 28.41
4 | ФЕР10-01-034-08 | Установка в жилых и общественных зданиях оконных блоков из ПВХ профилей поворотных (откидных, поворотно-откидных) с площадью проема более 2 м2 трехстворчатых в том числе при наличии створок глухого остекления (100 м2 проёмов) 10 385,09 = 121 700,09 - 1 113,15 x 100 КОЭФ. К ПОЗИЦИИ: Новый коэффициент ОЗП=0,81; ЭМ=1,06; ЗПМ=0,81; МАТ=0,99; ТЗ=0,81; ТЗМ=0,81 | 1.229 | 10070,6 1055,96 | 363,79 6,96 | 8650.85 | 12377 | 1298 | 447 9 | 10632 | 120.82 | 148.49
З | 1. 203-9095-1 | Блоки оконные пластиковые, (м2) | 0 | 1113.15 |  | 1113.15
Уд | 2. 203-9095-1 | Блоки оконные пластиковые, (м2) | 99 121,7 | 1113.15 |  | 1113.15 | 135470.36 |  |  | 135470.36
5 | 203-9095 | Блоки оконные поливинилхлоридные (ПВХ) (м2) | 122.9 | 407.1 |  | 407.1 | 50033 |  |  | 50033
6 | ФЕР10-01-035-03 | Установка подоконных досок из ПВХ в каменных стенах толщиной свыше 0,51 м. (100 м п.) КОЭФ. К ПОЗИЦИИ: Новый коэффициент ОЗП=0,81; ЭМ=1,06; ЗПМ=0,81; МАТ=0,99; ТЗ=0,81; ТЗМ=0,81 | 0.888 | 6585,31 147,72 | 25,46 0,74 | 6412.13 | 5848 | 131 | 23 1 | 5694 | 17.32 | 15.38
| 1. 101-9468 | Доски подоконные ПВХ, (м) | 0 | 56.71 |  | 56.71
7 | 101-9468 | Доски подоконные ПВХ (м) | 88.8 | 96.5 |  | 96.5 | 8569 |  |  | 8569
8 | ТЕРр56-09-01 | Демонтаж дверных коробок в каменных стенах с: отбивкой штукатурки откосов (100 коробок) | 0.01 | 1620,88 1158,28 | 462,6 35,45 |  | 16 | 12 | 4 |  | 179.3 | 1.79
9 | ТЕРр56-10-01 | Снятие дверных полотен (100 м2 дверных полотен) | 0.0561 | 232,19 232,19 |  |  | 13 | 13 |  |  | 36.28 | 2.04
10 | ФЕР10-01-047-02 | Установка блоков из ПХВ в наружных и внутренних дверных проемах в каменных стенах площадью проема более 3 м2 (100 м2 проемов) 9 602,36 = 237 017,36 - 2 274,15 x 100 КОЭФ. К ПОЗИЦИИ: Новый коэффициент ОЗП=0,81; ЭМ=1,06; ЗПМ=0,81; МАТ=0,99; ТЗ=0,81; ТЗМ=0,81 | 0.0561 | 9332,62 884,29 | 345,01 5,48 | 8103.32 | 524 | 50 | 19 | 455 | 101.18 | 5.68
З | 1. 203-9057-1 | Блоки дверные входные пластиковые, (м2) | 0 | 2274.15 |  | 2274.15
Уд | 2. 203-9057-1 | Блоки дверные входные пластиковые, (м2) | 99 5,554 | 2274.15 |  | 2274.15 | 12630.63 |  |  | 12630.63
11 | 203-9057-1 | Блок дверной ПВХ (м2) | 5.61 | 487 |  | 487 | 2732 |  |  | 2732
Итого прямые затраты по смете в ценах 2001г. | [6 empty] | 83254 | 2807 | 600 27 | 79847 |  | 365.02
Итого прямые затраты по смете с учетом коэффициентов к итогам | [6 empty] | 383388 | 27109 | 2556 268 | 353723 |  | 365.02
Накладные расходы | [6 empty] | 24608
Сметная прибыль | [6 empty] | 15730
Итоги по смете:
Проемы:
Итого Поз. 1-2, 8-9 | [6 empty] | 1239 | 1133 | 106 16 |  |  | 167.06
Всего с учетом "ПЕРЕВОД В ЦЕНЫ 2 КВ. 2008г ОЗП=8,95; ЭМ=3,54; ЗПМ=8,95; МАТ=4,43" | [6 empty] | 10515 | 10140 | 375 143 |  |  | 167.06
Накладные расходы 82%*0,94 ФОТ (от 10 283) | [6 empty] | 7926
Сметная прибыль 62% ФОТ (от 10 283) | [6 empty] | 6375
Итого c накладными и см. прибылью | [6 empty] | 24816 |  |  |  |  | 167.06
Крыши, кровли (ремонтно-строительные):
Итого Поз. 3 | [6 empty] | 1932 | 195 | 5 1 | 1732 |  | 28.41
Всего с учетом "ПЕРЕВОД В ЦЕНЫ 2 КВ. 2008г ОЗП=8,95; ЭМ=3,54; ЗПМ=8,95; МАТ=4,43" | [6 empty] | 9436 | 1745 | 18 9 | 7673 |  | 28.41
Накладные расходы 83%*0,94 ФОТ (от 1 754) | [6 empty] | 1368
Сметная прибыль 65% ФОТ (от 1 754) | [6 empty] | 1140
Итого c накладными и см. прибылью | [6 empty] | 11944 |  |  |  |  | 28.41
Деревянные конструкции:
Итоги по Поз. 5, 7, 11 НР 118% ФОТ; СП 63% ФОТ
Итого Поз. 5, 7, 11 | [6 empty] | 61334 |  |  | 61334
Всего с учетом "К ТЕР ОЗП=1,15; ЭМ=1,25; ЗПМ=1,25" | [6 empty] | 61334 |  |  | 61334
Всего с учетом "ПЕРЕВОД В ЦЕНЫ 2 КВ. 2008г ОЗП=8,95; ЭМ=3,54; ЗПМ=8,95; МАТ=4,43" | [6 empty] | 271710 |  |  | 271710
Накладные расходы 118% ФОТ (от 0)
Сметная прибыль 63% ФОТ (от 0)
Итого c накладными и см. прибылью | [6 empty] | 271710
Итоги по Поз. 4, 6, 10 НР 118%*(0,94*0,9) ФОТ; СП 63%*0,85 ФОТ
Итого Поз. 4, 6, 10 | [6 empty] | 18749 | 1479 | 489 10 | 16781 |  | 169.55
Всего с учетом "К ТЕР ОЗП=1,15; ЭМ=1,25; ЗПМ=1,25" | [6 empty] | 19093 | 1701 | 611 13 | 16781 |  | 169.55
Всего с учетом "ПЕРЕВОД В ЦЕНЫ 2 КВ. 2008г ОЗП=8,95; ЭМ=3,54; ЗПМ=8,95; МАТ=4,43" | [6 empty] | 91727 | 15224 | 2163 116 | 74340 |  | 169.55
Накладные расходы 118%*(0,94*0,9) ФОТ (от 15 340) | [6 empty] | 15314
Сметная прибыль 63%*0,85 ФОТ (от 15 340) | [6 empty] | 8215
Итого c накладными и см. прибылью | [6 empty] | 115256 |  |  |  |  | 169.55
Итого | [6 empty] | 386966 |  |  |  |  | 169.55
Итого | [6 empty] | 423726.27 |  |  |  |  | 365.02
В том числе:
Материалы | [6 empty] | 353723
Машины и механизмы | [6 empty] | 2556
ФОТ | [6 empty] | 27377
Накладные расходы | [6 empty] | 24608
Сметная прибыль | [6 empty] | 15730
Временные 0
Итого | [6 empty] | 423726.27
Непредвиденные затраты 0
Итого с непредвиденными | [6 empty] | 423726
НДС 18% | [6 empty] | 76270.73
ВСЕГО по смете | [6 empty] | 499997 |  |  |  |  | 365.02
Составил
Проверил