## Уличный светильник Два
ФОРМА № 4
МУП ЖХ №1 г. Иваново | [5 empty] | Утверждаю:
Главный инженер МУП ЖХ №1 _________________________Шпаковская Р.С.
Капитальный ремонт системы электорснабжения жилого дома по адресу: ул. 5-ая Коляновская д. 80
Основание: ведомость | [5 empty] | Сметная стоимость - |  |  |  |  | 28,412 тыс.руб
Чертежи № | [5 empty] | Нормативная трудоемкость - |  |  |  |  | 27,35 чел-ч
Составлена в ценах 1 квартала 2008 г. | [5 empty] | Сметная заработная плата - |  |  |  |  | 2,215 тыс.руб
№ п/п | Шифр и номер позиции норматива | Наименование работ и затрат | Количество |  | Стоимость на единицу, руб |  |  |  | Общая стоимость, руб.
[5 empty] | Всего |  | Экспл. машин | Материалы | Всего |  |  | Основной зарплаты | Экспл. машин |  | Материалы
ед. изм.
[5 empty] | Основной зарплаты |  | В т.ч. зарплаты | [5 empty] | В т.ч. зарплаты
1 | 2 | 3 | 4 |  | 5 |  | 6 | 7 | 8 |  |  | 9 | 10 |  | 11
Монтажные работы
1 | ФЕРм08-02-364-02 | Кронштейн на стене | 2 |  | 20.4402 |  | 9.7626 | 2.2374 | 40.88 |  |  | 16.88 | 19.53 |  | 4.47
| (0) | ЗП=10,42*0,81; ЭММ=9,21*1,06; ЗПм=0,54*0,81; Мат=2,26*0,99; ТЗТ=1,05*0,81; ТЗТм=0,08*0,81 | 1 шт. |  | 8.4402 |  | 0.4374 | [5 empty] | 0.87
2 | ФЕРм08-03-595-02 | Светильник на кронштейнах на стенах, колоннах и фермах, включая установку ПРА | 0.02 |  | 27426.2616 |  | 3620.6208 | 21467.3976 | 548.53 |  |  | 46.76 | 72.41 |  | 429.35
| (0) | ЗП=2886,72*0,81; ЭММ=3415,68*1,06; ЗПм=1147,4*0,81; Мат=21684,24*0,99; ТЗТ=29*0,81; ТЗТм=100*0,81 | 100 шт. |  | 2338.2432 |  | 929.394 | [5 empty] | 18.59
3 | ФЕРм08-02-146-01 | Кабели до 35 кв с креплением накладными скобами. Кабель, масса 1 м, кг, до 0,5 | 0.552 |  | 3196.7408 |  | 1254.0224 | 1828.0548 | 1764.6 |  |  | 63.29 | 692.22 |  | 1009.09
| (0) | ЗП=141,56*0,81; ЭММ=1183,04*1,06; ЗПм=106,25*0,81; Мат=1846,52*0,99; ТЗТ=14,7*0,81; ТЗТм=8,6*0,81 | 100 м кабеля |  | 114.6636 |  | 86.0625 | [5 empty] | 47.51
4 | ФЕРм08-03-545-01 | Коробка (ящик) с зажимами для кабелей и проводов сечением до 6 мм2, устанавливаемая на конструкции на стене или колонне, количество зажимов, до 10 | 2 |  | 162.9905 |  | 3.4556 | 134.3034 | 325.98 |  |  | 50.46 | 6.91 |  | 268.61
| (0) | ЗП=31,15*0,81; ЭММ=3,26*1,06; ЗПм=0,03*1,06; Мат=135,66*0,99; ТЗТ=3,31*0,81; ТЗТм=0,004*1,06 | 1 шт. |  | 25.2315 |  | 0.0318 | [5 empty] | 0.06
5 | ФЕРм08-03-526-01 | Автомат одно-, двух-, трехполюсный, устанавливаемый на конструкции на стене или колонне, на ток, А, до 25 | 2 |  | 276.4092 |  | 2.4168 | 261.9639 | 552.82 |  |  | 24.06 | 4.83 |  | 523.93
| (0) | ЗП=14,85*0,81; ЭММ=2,28*1,06; ЗПм=0,03*0,81; Мат=264,61*0,99; ТЗТ=1,56*0,81; ТЗТм=0,004*0,81 | 1 шт. |  | 12.0285 |  | 0.0243 | [5 empty] | 0.05
6 | ФЕРм08-03-574-01 | Кабель или провод, сечение, мм2, до 10 | 0.04 |  | 2959.3788 |  | 2.4486 | 2821.9356 | 118.38 |  |  | 5.4 | 0.1 |  | 112.88
| (0) | ЗП=166,66*0,81; ЭММ=2,31*1,06; ЗПм=0,14*0,81; Мат=2850,44*0,99; ТЗТ=16,8*0,81; ТЗТм=0,02*0,81 | 100 жил |  | 134.9946 |  | 0.1134 | [5 empty] | 0
7 | ФЕРм11-03-001-01 | Приборы, устанавливаемые на металлоконструкциях, щитах и пультах. Прибор, масса, кг, до 5 (ФОТОРЕЛЕ) | 2 |  | 5.1714 |  | 0 | 0.9999 | 10.34 |  |  | 8.34 | 0 |  | 2
| (0) | ЗП=5,15*0,81; ЭММ=0*1,06; ЗПм=0*0,81; Мат=1,01*0,99; ТЗТ=0,52*0,81; ТЗТм=0*0,81 | 1 шт. |  | 4.1715 |  | 0 | [5 empty] | 0
Материалы, неучтенные ценником
8 | Прайс-лист | Светильник ЖКУ 21-100-205 с/с | 2 |  |  |  | 0 | 1697 | [6 empty] | 3394
шт
9 | Прайс-лист | Лампа ДНаТ-100 | 2 |  |  |  | 0 | 204.24 | [6 empty] | 408.48
шт
10 | Прайс-лист | Кронштейн | 2 |  |  |  | 0 | 250 | [6 empty] | 500
шт
11 | Прайс-лист | Кабель АВВГ 3*2,5 | 55.2 |  |  |  | 0 | 8.38 | [6 empty] | 462.58
м
12 | Прайс-лист | Автомат выключатель ВА 47-29 IР 10 А | 2 |  |  |  | 0 | 25.42 | [6 empty] | 50.84
шт
13 | Прайс-лист | Щиток LUXEL 1-2 автомата | 2 |  |  |  | 0 | 14.75 | [6 empty] | 29.5
шт
14 | Прайс-лист | Фотоэлемент LX 02 10 FA | 2 |  |  |  | 0 | 135.6 | [6 empty] | 271.2
шт
Строительные работы
15 | ТЕРр69-1-05 | Пробивка отверстий в кирпичных стенах для водогазопроводных труб вручную при толщине стен в 2,5 кирпича | 0.02 |  | 1166.95 |  | 0 | 0 | 23.34 |  |  | 23.34 | 0 |  | 0
| (0) |  | 100 отверстий |  | 1166.95 |  | 0 | [5 empty] | 0
ИТОГО: | [8 empty] | 3384.87 |  |  | 238.53 | 796 |  | 2350.33
67.08
Наименование и значение множителей | [9 empty] | Значение |  |  |  | Прямые
ФОТ рабочих |  |  |  | 238,53*7,25 | [5 empty] | 7.25 |  |  |  | 1729
Машины и механизмы |  |  |  | 796*3,3 | [5 empty] | 3.3 |  |  |  | 2627
Материалы |  |  |  | 2350,33*4,27 | [5 empty] | 4.27 |  |  |  | 10036
Итого по неучтенным материалам | [9 empty] | 0 |  |  |  | 5117
Итого | [9 empty] | 0 |  |  |  | 19509
Монтаж оборудования. Коэф.0,94 (7)
Накладные расходы |  |  |  | (8,34+0)*7,25*0,752 | [5 empty] | 0.752 |  |  |  | 45
Сметная прибыль |  |  |  | (8,34+0)*7,25*0,6 | [5 empty] | 0.6 |  |  |  | 36
Электромонтажные работы на других объектах. Коэф.0,94 (1, 2, 3, 4, 5, 6, 8, 9, 10, 11, 12, 13, 14)
Накладные расходы |  |  |  | (206,85+67,08)*7,25*0,893 | [5 empty] | 0.893 |  |  |  | 1773
Сметная прибыль |  |  |  | (206,85+67,08)*7,25*0,65 | [5 empty] | 0.65 |  |  |  | 1291
Прочие ремонтно-строительные работы. Коэф.0,94 (15)
Накладные расходы |  |  |  | (23,34+0)*7,25*0,7332 | [5 empty] | 0.7332 |  |  |  | 124
Сметная прибыль |  |  |  | (23,34+0)*7,25*0,5 | [5 empty] | 0.5 |  |  |  | 85
Итого накладные расходы |  |  |  | 1942 | [5 empty] | 1 |  |  |  | 1942
Итого сметная прибыль |  |  |  | 1412 | [5 empty] | 1 |  |  |  | 1412
Итого | [9 empty] | 0 |  |  |  | 22863
Непредвиденные расходы |  |  |  | 22863*0,02 | [5 empty] | 2% |  |  |  | 457
Итого | [9 empty] | 0 |  |  |  | 23320
Коэффициент инфляции |  |  |  | 23320*0,0325 | [5 empty] | 3,25% |  |  |  | 758
Итого | [9 empty] | 0 |  |  |  | 24078
Коэффициент аукциона |  |  |  | 24078*0 | [5 empty] | 0% |  |  |  | 0
Итого | [9 empty] | 0 |  |  |  | 24078
НДС |  |  |  | 24078*0,18 | [5 empty] | 18% |  |  |  | 4334
Итого | [9 empty] | 0 |  |  |  | 28412
СОСТАВИЛ
ПРОВЕРИЛ

## SMW_Служебная (hidden)
новая 2008
#REF! | 565 | 0 | 0 | 0 | 700
0 | 565 | 3 | 0 | 0 | 703
Капитальный ремонт системы электорснабжения жилого дома по адресу: ул. 5-ая Коляновская д. 80 | 565 | 4 | 0 | 0 | 704
0 | 565 | 1876 | 0 | 0 | 709
Основание: ведомость | 565 | 5 | 0 | 0 | 705
Сметная стоимость - | 565 | 5 | 1 | 0 | 705
Чертежи № | 565 | 6 | 0 | 0 | 706
Нормативная трудоемкость - | 565 | 6 | 1 | 0 | 706
Составлена в ценах 1 квартала 2008 г. | 565 | 7 | 0 | 0 | 707
Сметная заработная плата - | 565 | 7 | 1 | 0 | 707
№ п/п | 565 | 1703 | 0 | 0 | 11900
Шифр и номер позиции норматива | 565 | 1703 | 1 | 0 | 11900
Наименование работ и затрат | 565 | 1703 | 2 | 0 | 11900
Количество | 565 | 1703 | 3 | 0 | 11900
ед. изм. | 565 | 1703 | 4 | 0 | 11900
Стоимость на единицу, руб | 565 | 1703 | 5 | 0 | 11900
Всего | 565 | 1703 | 6 | 0 | 11900
Основной зарплаты | 565 | 1703 | 7 | 0 | 11900
Экспл. машин | 565 | 1703 | 8 | 0 | 11900
В т.ч. зарплаты | 565 | 1703 | 9 | 0 | 11900
Общая стоимость, руб. | 565 | 1703 | 10 | 0 | 11900
Всего | 565 | 1703 | 11 | 0 | 11900
Основной зарплаты | 565 | 1703 | 12 | 0 | 11900
Экспл. машин | 565 | 1703 | 13 | 0 | 11900
В т.ч. зарплаты | 565 | 1703 | 14 | 0 | 11900
Материалы | 565 | 1703 | 15 | 0 | 11900
Материалы | 565 | 1703 | 16 | 0 | 11900
Монтажные работы | 565 | 1705 | 0 | 0 | 11907
1 | 565 | 1821 | 0 | 0 | 11902
ФЕРм08-02-364-02 | 565 | 1821 | 1 | 0 | 11902
Кронштейн на стене | 565 | 1821 | 2 | 0 | 11902
1 шт. | 565 | 1821 | 3 | 0 | 11902
2 | 565 | 1821 | 4 | 0 | 11902
8.4402 | 565 | 1821 | 6 | 0 | 11902
9.7626 | 565 | 1821 | 7 | 0 | 11902
0.4374 | 565 | 1821 | 8 | 0 | 11902
2.2374 | 565 | 1821 | 14 | 0 | 11902
2 | 565 | 1822 | 0 | 0 | 11902
ФЕРм08-03-595-02 | 565 | 1822 | 1 | 0 | 11902
Светильник на кронштейнах на стенах, колоннах и фермах, включая установку ПРА | 565 | 1822 | 2 | 0 | 11902
100 шт. | 565 | 1822 | 3 | 0 | 11902
0.02 | 565 | 1822 | 4 | 0 | 11902
2338.2432 | 565 | 1822 | 6 | 0 | 11902
3620.6208 | 565 | 1822 | 7 | 0 | 11902
929.394 | 565 | 1822 | 8 | 0 | 11902
21467.3976 | 565 | 1822 | 14 | 0 | 11902
3 | 565 | 1823 | 0 | 0 | 11902
ФЕРм08-02-146-01 | 565 | 1823 | 1 | 0 | 11902
Кабели до 35 кв с креплением накладными скобами. Кабель, масса 1 м, кг, до 0,5 | 565 | 1823 | 2 | 0 | 11902
100 м кабеля | 565 | 1823 | 3 | 0 | 11902
0.552 | 565 | 1823 | 4 | 0 | 11902
114.6636 | 565 | 1823 | 6 | 0 | 11902
1254.0224 | 565 | 1823 | 7 | 0 | 11902
86.0625 | 565 | 1823 | 8 | 0 | 11902
1828.0548 | 565 | 1823 | 14 | 0 | 11902
4 | 565 | 1824 | 0 | 0 | 11902
ФЕРм08-03-545-01 | 565 | 1824 | 1 | 0 | 11902
Коробка (ящик) с зажимами для кабелей и проводов сечением до 6 мм2, устанавливаемая на конструкции на стене или колонне, количество зажимов, до 10 | 565 | 1824 | 2 | 0 | 11902
1 шт. | 565 | 1824 | 3 | 0 | 11902
2 | 565 | 1824 | 4 | 0 | 11902
25.2315 | 565 | 1824 | 6 | 0 | 11902
3.4556 | 565 | 1824 | 7 | 0 | 11902
0.0318 | 565 | 1824 | 8 | 0 | 11902
134.3034 | 565 | 1824 | 14 | 0 | 11902
5 | 565 | 1826 | 0 | 0 | 11902
ФЕРм08-03-526-01 | 565 | 1826 | 1 | 0 | 11902
Автомат одно-, двух-, трехполюсный, устанавливаемый на конструкции на стене или колонне, на ток, А, до 25 | 565 | 1826 | 2 | 0 | 11902
1 шт. | 565 | 1826 | 3 | 0 | 11902
2 | 565 | 1826 | 4 | 0 | 11902
12.0285 | 565 | 1826 | 6 | 0 | 11902
2.4168 | 565 | 1826 | 7 | 0 | 11902
0.0243 | 565 | 1826 | 8 | 0 | 11902
261.9639 | 565 | 1826 | 14 | 0 | 11902
6 | 565 | 1827 | 0 | 0 | 11902
ФЕРм08-03-574-01 | 565 | 1827 | 1 | 0 | 11902
Кабель или провод, сечение, мм2, до 10 | 565 | 1827 | 2 | 0 | 11902
100 жил | 565 | 1827 | 3 | 0 | 11902
0.04 | 565 | 1827 | 4 | 0 | 11902
134.9946 | 565 | 1827 | 6 | 0 | 11902
2.4486 | 565 | 1827 | 7 | 0 | 11902
0.1134 | 565 | 1827 | 8 | 0 | 11902
2821.9356 | 565 | 1827 | 14 | 0 | 11902
7 | 565 | 1828 | 0 | 0 | 11902
ФЕРм11-03-001-01 | 565 | 1828 | 1 | 0 | 11902
Приборы, устанавливаемые на металлоконструкциях, щитах и пультах. Прибор, масса, кг, до 5 (ФОТОРЕЛЕ) | 565 | 1828 | 2 | 0 | 11902
1 шт. | 565 | 1828 | 3 | 0 | 11902
2 | 565 | 1828 | 4 | 0 | 11902
4.1715 | 565 | 1828 | 6 | 0 | 11902
0 | 565 | 1828 | 7 | 0 | 11902
0 | 565 | 1828 | 8 | 0 | 11902
0.9999 | 565 | 1828 | 14 | 0 | 11902
Материалы, неучтенные ценником | 565 | 1742 | 0 | 0 | 11907
8 | 565 | 1743 | 0 | 0 | 11911
Прайс-лист | 565 | 1743 | 1 | 0 | 11911
Светильник ЖКУ 21-100-205 с/с | 565 | 1743 | 2 | 0 | 11911
шт | 565 | 1743 | 3 | 0 | 11911
2 | 565 | 1743 | 4 | 0 | 11911
0 | 565 | 1743 | 6 | 0 | 11911
1697 | 565 | 1743 | 8 | 0 | 11911
0 | 565 | 1743 | 9 | 0 | 11911
9 | 565 | 1744 | 0 | 0 | 11911
Прайс-лист | 565 | 1744 | 1 | 0 | 11911
Лампа ДНаТ-100 | 565 | 1744 | 2 | 0 | 11911
шт | 565 | 1744 | 3 | 0 | 11911
2 | 565 | 1744 | 4 | 0 | 11911
0 | 565 | 1744 | 6 | 0 | 11911
204.24 | 565 | 1744 | 8 | 0 | 11911
0 | 565 | 1744 | 9 | 0 | 11911
10 | 565 | 1745 | 0 | 0 | 11911
Прайс-лист | 565 | 1745 | 1 | 0 | 11911
Кронштейн | 565 | 1745 | 2 | 0 | 11911
шт | 565 | 1745 | 3 | 0 | 11911
2 | 565 | 1745 | 4 | 0 | 11911
0 | 565 | 1745 | 6 | 0 | 11911
250 | 565 | 1745 | 8 | 0 | 11911
0 | 565 | 1745 | 9 | 0 | 11911
11 | 565 | 1746 | 0 | 0 | 11911
Прайс-лист | 565 | 1746 | 1 | 0 | 11911
Кабель АВВГ 3*2,5 | 565 | 1746 | 2 | 0 | 11911
м | 565 | 1746 | 3 | 0 | 11911
55.2 | 565 | 1746 | 4 | 0 | 11911
0 | 565 | 1746 | 6 | 0 | 11911
8.38 | 565 | 1746 | 8 | 0 | 11911
0 | 565 | 1746 | 9 | 0 | 11911
12 | 565 | 1747 | 0 | 0 | 11911
Прайс-лист | 565 | 1747 | 1 | 0 | 11911
Автомат выключатель ВА 47-29 IР 10 А | 565 | 1747 | 2 | 0 | 11911
шт | 565 | 1747 | 3 | 0 | 11911
2 | 565 | 1747 | 4 | 0 | 11911
0 | 565 | 1747 | 6 | 0 | 11911
25.42 | 565 | 1747 | 8 | 0 | 11911
0 | 565 | 1747 | 9 | 0 | 11911
13 | 565 | 1748 | 0 | 0 | 11911
Прайс-лист | 565 | 1748 | 1 | 0 | 11911
Щиток LUXEL 1-2 автомата | 565 | 1748 | 2 | 0 | 11911
шт | 565 | 1748 | 3 | 0 | 11911
2 | 565 | 1748 | 4 | 0 | 11911
0 | 565 | 1748 | 6 | 0 | 11911
14.75 | 565 | 1748 | 8 | 0 | 11911
0 | 565 | 1748 | 9 | 0 | 11911
14 | 565 | 1892 | 0 | 0 | 11911
Прайс-лист | 565 | 1892 | 1 | 0 | 11911
Фотоэлемент LX 02 10 FA | 565 | 1892 | 2 | 0 | 11911
шт | 565 | 1892 | 3 | 0 | 11911
2 | 565 | 1892 | 4 | 0 | 11911
0 | 565 | 1892 | 6 | 0 | 11911
135.6 | 565 | 1892 | 8 | 0 | 11911
0 | 565 | 1892 | 9 | 0 | 11911
Строительные работы | 565 | 1816 | 0 | 0 | 11907
15 | 565 | 1829 | 0 | 0 | 11902
ТЕРр69-1-05 | 565 | 1829 | 1 | 0 | 11902
Пробивка отверстий в кирпичных стенах для водогазопроводных труб вручную при толщине стен в 2,5 кирпича | 565 | 1829 | 2 | 0 | 11902
100 отверстий | 565 | 1829 | 3 | 0 | 11902
0.02 | 565 | 1829 | 4 | 0 | 11902
1166.95 | 565 | 1829 | 6 | 0 | 11902
0 | 565 | 1829 | 7 | 0 | 11902
0 | 565 | 1829 | 8 | 0 | 11902
0 | 565 | 1829 | 14 | 0 | 11902
ИТОГО: | 565 | 1819 | 0 | 0 | 11903
Наименование и значение множителей | 565 | 1893 | 0 | 0 | 100
Значение | 565 | 1893 | 1 | 0 | 100
Прямые | 565 | 1893 | 3 | 0 | 100
ФОТ рабочих | 565 | 1894 | 0 | 0 | 102
7.25 | 565 | 1894 | 1 | 0 | 102
Машины и механизмы | 565 | 1895 | 0 | 0 | 102
3.3 | 565 | 1895 | 1 | 0 | 102
Материалы | 565 | 1896 | 0 | 0 | 102
4.27 | 565 | 1896 | 1 | 0 | 102
Итого по неучтенным материалам | 565 | 1897 | 0 | 0 | 103
0 | 565 | 1897 | 1 | 0 | 103
Итого | 565 | 1901 | 0 | 0 | 103
0 | 565 | 1901 | 1 | 0 | 103
Монтаж оборудования. Коэф.0,94 (7) | 565 | 1902 | 0 | 0 | 104
Накладные расходы | 565 | 1903 | 0 | 0 | 102
0.752 | 565 | 1903 | 1 | 0 | 102
Сметная прибыль | 565 | 1904 | 0 | 0 | 102
0.6 | 565 | 1904 | 1 | 0 | 102
Электромонтажные работы на других объектах. Коэф.0,94 (1, 2, 3, 4, 5, 6, 8, 9, 10, 11, 12, 13, 14) | 565 | 1905 | 0 | 0 | 104
Накладные расходы | 565 | 1906 | 0 | 0 | 102
0.893 | 565 | 1906 | 1 | 0 | 102
Сметная прибыль | 565 | 1907 | 0 | 0 | 102
0.65 | 565 | 1907 | 1 | 0 | 102
Прочие ремонтно-строительные работы. Коэф.0,94 (15) | 565 | 1908 | 0 | 0 | 104
Накладные расходы | 565 | 1909 | 0 | 0 | 102
0.7332 | 565 | 1909 | 1 | 0 | 102
Сметная прибыль | 565 | 1910 | 0 | 0 | 102
0.5 | 565 | 1910 | 1 | 0 | 102
Итого накладные расходы | 565 | 1911 | 0 | 0 | 102
1 | 565 | 1911 | 1 | 0 | 102
Итого сметная прибыль | 565 | 1912 | 0 | 0 | 102
1 | 565 | 1912 | 1 | 0 | 102
Итого | 565 | 1913 | 0 | 0 | 103
0 | 565 | 1913 | 1 | 0 | 103
Непредвиденные расходы | 565 | 1918 | 0 | 0 | 102
2% | 565 | 1918 | 1 | 0 | 102
Итого | 565 | 1919 | 0 | 0 | 103
0 | 565 | 1919 | 1 | 0 | 103
Коэффициент инфляции | 565 | 1927 | 0 | 0 | 102
3,25% | 565 | 1927 | 1 | 0 | 102
Итого | 565 | 1928 | 0 | 0 | 103
0 | 565 | 1928 | 1 | 0 | 103
Коэффициент аукциона | 565 | 1929 | 0 | 0 | 102
0% | 565 | 1929 | 1 | 0 | 102
Итого | 565 | 1930 | 0 | 0 | 103
0 | 565 | 1930 | 1 | 0 | 103
НДС | 565 | 1920 | 0 | 0 | 102
18% | 565 | 1920 | 1 | 0 | 102
Итого | 565 | 1921 | 0 | 0 | 103
0 | 565 | 1921 | 1 | 0 | 103
СОСТАВИЛ | 565 | 15 | 0 | 0 | 2000
0 | 565 | 15 | 1 | 0 | 2000
0 | 565 | 15 | 2 | 0 | 2000
ПРОВЕРИЛ | 565 | 15 | 3 | 0 | 2000
0 | 565 | 15 | 4 | 0 | 2000
0 | 565 | 15 | 5 | 0 | 2000