## Дефектная ведомость
УТВЕРЖДАЮ
ВЕДОМОСТЬ ОБЪЕМОВ РАБОТ №
Текущий ремонт решеток на окнах (замена глухих металлических решеток на открывающиеся решетки )
№ пп | Наименование | Ед. изм. | Кол. | Примечание
1 | 2 | 3 | 4 | 5
Раздел 1. Новый Раздел
1 | Демонтаж металлических решеток | 1 т конструкций | 2.967
2 | Изготовление металлических решеток | 1 т конструкций | 2.967
3 | Сверление отверстий в кирпичных стенах электроперфоратором: толщина стен 0,5 кирпича, диаметром до 20 мм | 100 отверстий | 1.32
4 | Сверление отверстий в кирпичных стенах электроперфоратором: добавлять на каждые 0,5 кирпича толщины стен | 100 отверстий | 1.32
5 | Монтаж металлических решеток | 1 т конструкций | 2.967
6 | Установка приборов: оконных (петель,замков) | 100 комплектов | 0.33
7 | Скобяные изделия | компл | 33
8 | Масляная окраска металлических поверхностей решеток, переплетов, труб диаметром менее 50 мм и т.п., количество окрасок 2 | 100 м2 окрашиваемой поверхности (нормы 1-4), 100 м2 изолированной поверхно | 0.712
Составил
Согласовано