## Локальная смета
СОГЛАСОВАНО: | [9 empty] | УТВЕРЖДАЮ:
_____________________________ | [9 empty] | ______________________________
"___" ___________ 200_ г. | [9 empty] | "___" ___________ 200_ г.
МУЗ "Детская городская клиническая больница №1"
(наименование стройки)
ЛОКАЛЬНЫЙ СМЕТНЫЙ РАСЧЕТ №
(локальная смета)
| на | Текущий ремонт решеток на окнах (замена глухих металлических решеток на открывающиеся решетки )
Основание:
|  | Сметная стоимость ___________________________________________________________ |  | ___________________________296,370 |  | тыс.руб.
|  | Средства на оплату труда ___________________________________________________________ |  | ___________________________47,534 |  | тыс.руб.
|  | Сметная трудоемкость ___________________________________________________________ |  | ___________________________________________________________677,64 |  | чел.час
Составлен(а) в текущих (прогнозных) ценах по состоянию на _______200_ г.
№ пп | Обоснование | Наименование работ и затрат | Ед. изм. | Кол. | Стоимость единицы, руб. |  |  | Обоснование, индекс | Общая стоимость, руб.
[5 empty] | Всего | Экспл. маш. | Мат-ы |  | Всего | в т.ч. оплата труда | Экспл. маш. | Мат-ы
[5 empty] | оплата труда | в т.ч. оплата труда |  |  |  |  | в т.ч. оплата труда
1 | 2 | 3 | 4 | 5 | 6 | 7 | 8 | 9 | 10 | 11 | 12 | 13
Раздел 1. Новый Раздел
1 | ТЕР09-06-001-02 | Демонтаж металлических решеток | 1 т конструкций | 2.967 | 325.61 | 116.26 |  | 1 ОЗП=9,52; ЭМ=3,66; ЗПМ=9,52; МАТ=4,78 | 966 | 621 | 345
|  | КОЭФ. К ПОЗИЦИИ: Новый коэффициент ОЗП=0,6; ЭМ=0,7; ЗПМ=0,7; МАТ=0 |  |  | 209.36 | 0.87 |  |  |  |  | 3
2 | ФЕРм38-01-006-02 | Изготовление металлических решеток | 1 т конструкций | 2.967 | 9661.56 | 2036.08 | 6787.94 | 1 ОЗП=9,52; ЭМ=3,66; ЗПМ=9,52; МАТ=4,78 | 28666 | 2485 | 6041 | 20140
|  | КОЭФ. К ПОЗИЦИИ: Новый коэффициент ОЗП=0,81; ЭМ=1,06; ЗПМ=0,81; МАТ=0,99; ТЗ=0,81; ТЗМ=0,81 |  |  | 837.54 | 18.55 |  |  |  |  | 55
3 | ТЕРр69-02-01 | Сверление отверстий в кирпичных стенах электроперфоратором: толщина стен 0,5 кирпича, диаметром до 20 мм | 100 отверстий | 1.32 | 48.24 | 10.52 |  | 1 ОЗП=9,52; ЭМ=3,66; ЗПМ=9,52; МАТ=4,78 | 64 | 50 | 14
37.72
4 | ТЕРр69-02-02 | Сверление отверстий в кирпичных стенах электроперфоратором: добавлять на каждые 0,5 кирпича толщины стен | 100 отверстий | 1.32 | 46.39 | 10.12 |  | 1 ОЗП=9,52; ЭМ=3,66; ЗПМ=9,52; МАТ=4,78 | 61 | 48 | 13
36.27
5 | ТЕР09-06-001-02 | Монтаж металлических решеток | 1 т конструкций | 2.967 | 695.6 | 207.6 | 86.73 | 1 ОЗП=9,52; ЭМ=3,66; ЗПМ=9,52; МАТ=4,78 | 2064 | 1191 | 616 | 257
|  | КОЭФ. К ПОЗИЦИИ: При ремонте и реконструкции зданий и сооружений работы, аналогичные технологическим процессам в новом строительстве ОЗП=1,15; ЭМ=1,25; ЗПМ=1,25; ТЗ=1,15; ТЗМ=1,25 |  |  | 401.27 | 1.55 |  |  |  |  | 5
6 | ТЕР10-01-029-02 | Установка приборов: оконных (петель,замков) | 100 комплектов | 0.33 | 381.99 | 21.2 |  | 1 ОЗП=9,52; ЭМ=3,66; ЗПМ=9,52; МАТ=4,78 | 126 | 119 | 7
|  | КОЭФ. К ПОЗИЦИИ: При ремонте и реконструкции зданий и сооружений работы, аналогичные технологическим процессам в новом строительстве ОЗП=1,15; ЭМ=1,25; ЗПМ=1,25; ТЗ=1,15; ТЗМ=1,25 |  |  | 360.79
7 | 101-9411 | Скобяные изделия | компл | 33 | 116 |  | 116 | 1 ОЗП=9,52; ЭМ=3,66; ЗПМ=9,52; МАТ=4,78 | 3828 |  |  | 3828
8 | ТЕР15-04-030-04 | Масляная окраска металлических поверхностей решеток, переплетов, труб диаметром менее 50 мм и т.п., количество окрасок 2 | 100 м2 окрашиваемой поверхности (нормы 1-4), 100 м2 изолированной поверхно | 0.712 | 1061.77 | 4.02 | 475.09 | 1 ОЗП=9,52; ЭМ=3,66; ЗПМ=9,52; МАТ=4,78 | 756 | 415 | 3 | 338
|  | КОЭФ. К ПОЗИЦИИ: При ремонте и реконструкции зданий и сооружений работы, аналогичные технологическим процессам в новом строительстве ОЗП=1,15; ЭМ=1,25; ЗПМ=1,25; ТЗ=1,15; ТЗМ=1,25 |  |  | 582.66 | 0.71 |  |  |  |  | 1
Итого прямые затраты по смете в ценах 2001г. | [8 empty] | 36531 | 4929 | 7039 | 24563
64
Итого прямые затраты по смете с учетом индексов, в текущих ценах | [8 empty] | 190098 | 46924 | 25763 | 117411
610
Накладные расходы | [8 empty] | 33528
Сметная прибыль | [8 empty] | 27535
Итоги по смете:
Итоги по Строительным работам
Строительные металлические конструкции:
Итого Поз. 1, 5 | [8 empty] | 3030 | 1812 | 961 | 257
8
Всего с учетом " ОЗП=9,52; ЭМ=3,66; ЗПМ=9,52; МАТ=4,78" | [8 empty] | 21995 | 17250 | 3517 | 1228
76
Накладные расходы 90%*(0,94*0,9) ФОТ (от 17 326) | [8 empty] | 13192
Сметная прибыль 85%*0,85 ФОТ (от 17 326) | [8 empty] | 12518
Итого c накладными и см. прибылью | [8 empty] | 47705
Прочие ремонтно-строительные работы:
Итого Поз. 3-4 | [8 empty] | 125 | 98 | 27
Всего с учетом " ОЗП=9,52; ЭМ=3,66; ЗПМ=9,52; МАТ=4,78" | [8 empty] | 1032 | 933 | 99
Накладные расходы 78%*0,94 ФОТ (от 933) | [8 empty] | 684
Сметная прибыль 50% ФОТ (от 933) | [8 empty] | 467
Итого c накладными и см. прибылью | [8 empty] | 2183
Деревянные конструкции:
Итого Поз. 6-7 | [8 empty] | 3954 | 119 | 7 | 3828
Всего с учетом " ОЗП=9,52; ЭМ=3,66; ЗПМ=9,52; МАТ=4,78" | [8 empty] | 19457 | 1133 | 26 | 18298
Накладные расходы 118%*(0,94*0,9) ФОТ (от 1 133) | [8 empty] | 1131
Сметная прибыль 63%*0,85 ФОТ (от 1 133) | [8 empty] | 607
Итого c накладными и см. прибылью | [8 empty] | 21195
Отделочные работы:
Итого Поз. 8 | [8 empty] | 756 | 415 | 3 | 338
1
Всего с учетом " ОЗП=9,52; ЭМ=3,66; ЗПМ=9,52; МАТ=4,78" | [8 empty] | 5578 | 3951 | 11 | 1616
10
Накладные расходы 105%*(0,94*0,9) ФОТ (от 3 961) | [8 empty] | 3519
Сметная прибыль 55%*0,85 ФОТ (от 3 961) | [8 empty] | 1852
Итого c накладными и см. прибылью | [8 empty] | 10949
Итого | [8 empty] | 82032
Итоги по Монтажным работам
Итого Поз. 2 | [8 empty] | 28666 | 2485 | 6041 | 20140
55
Всего с учетом " ОЗП=9,52; ЭМ=3,66; ЗПМ=9,52; МАТ=4,78" | [8 empty] | 142036 | 23657 | 22110 | 96269
524
Накладные расходы 66%*0,94 ФОТ (от 24 181) | [8 empty] | 15002
Сметная прибыль 50% ФОТ (от 24 181) | [8 empty] | 12091
Итого c накладными и см. прибылью | [8 empty] | 169129
Итого | [8 empty] | 251161
В том числе:
Материалы | [8 empty] | 117411
Машины и механизмы | [8 empty] | 25763
ФОТ | [8 empty] | 47534
Накладные расходы | [8 empty] | 33528
Сметная прибыль | [8 empty] | 27535
НДС 18% | [8 empty] | 45209
ВСЕГО по смете | [8 empty] | 296370
Составил
Проверил