## Окна (УФК) Галина Павл. ТЕР Гим
Форма № 4
(наименование стройки)
ЛОКАЛЬНЫЙ СМЕТНЫЙ РАСЧЕТ
«Смена оконных заполнений»
|  |  |  | Сметная стоимость работ:_______ | 498896 |  | Руб.
|  |  |  | Трудоемкость работ: _____________ | 1495.51 |  | Чел.час.
|  |  |  | Средства на оплату труда: ________ | 12333.1 |  | Руб.
№ | Обосно- | Наименование |  |  | ЦЕНА ЕДИНИЦЫ |  |  | ОБЩАЯ СТОИМОСТЬ |  |  | затр.тр
п/п | вание | работ и затрат | Кол-во | всего | экс.маш. | мате- | всего | зарплата | экс.маш. | мате- | единич | инд
| цен |  |  | зарплата | ЗП маш | риалы |  |  | ЗП маш | риалы | всего
1 | 2 | 3 | 4 | 5 | 6 | 7 | 8 | 9 | 10 | 11 | 12 | 13
Отделочные работы
1 | ТЕРр56-1-1 | Демонтаж оконных коробок в каменных стенах с отбивкой штукатурки в откосах | 0.03 | 2175.55 | 171.07 | 0 | 65 | 60 | 5 | 0 | 288
|  |  | 100 коробок | 2004.48 | 15.18 |  |  |  | 0 |  | 8.64
2 | ТЕРр56-2-2 | Снятие оконных переплетов остекленных | 0.7176 | 329.82 | 31.95 | 0 | 237 | 214 | 23 | 0 | 46.11
|  |  | 100 м2 оконных переплетов | 297.87 | 8.3 |  |  |  | 6 |  | 33.0885
3 | ТЕРр58-3-1 | Разборка мелких покрытий и обделок из листовой стали поясков, сандриков, желобов, отливов, свесов и т.п. | 0.1368 | 57.44 | 0.29 | 0 | 8 | 8 | 0 | 0 | 9.1
|  |  | 100 м труб и покрытий | 57.15 | 0 |  |  |  | 0 |  | 1.2449
4 | ФЕР10-01-034-08 | Установка в жилых и общественных зданиях оконных блоков из ПВХ профилей: поворотных (откидных, поворотно-откидных) с площадью проема более 2 м2 трехстворчатых, в том числе при наличии створок глухого остекления [коэф. от ФЕР к ТЕрам: (Кз=0,81; Кзм=0,81; Кэм=1,06; Км=0,99; Ктр=0,81); МДС 81-35.2004 Пр.1 т.1 пп.1: (Кз=1,2; Кзм=1,2; Кэм=1,2; Ктр=1,2); РАБОТЫ, НЕ УЧТЕННЫЕ В ГЭСНр, АНАЛОГИЧНЫЕ ТЕХНОЛОГИЧЕСКИМ ПРОЦЕССАМ В НОВОМ СТРОИТЕЛЬСТВЕ (В ТОМ ЧИСЛЕ ЗАТРАТЫ НА ВОЗВЕДЕНИЕ НОВЫХ КОНСТРУКТИВНЫХ ЭЛЕМЕНТОВ): (Кз=1,15; Кзм=1,25; Кэм=1,25; Ктр=1,15)] | 0.7176 | 120855.62 | 545.69 | 118852.7 | 86726 | 1046 | 392 | 85288 | 166.731
|  |  | 100 м2 проемов | 1457.23 | 10.44 |  |  |  | 7 |  | 119.6462
5 | нЕР10-01-035-03 | Установка водоотливов из оцинкованной стали с полимерным покрытием с высотой проема более 2 м [МДС 81-35.2004 Пр.1 т.1 пп.1: (Кз=0,645; Кзм=0,645; Кэм=1,4; Км=0,7; Ктр=0,645); РАБОТЫ, НЕ УЧТЕННЫЕ В ГЭСНр, АНАЛОГИЧНЫЕ ТЕХНОЛОГИЧЕСКИМ ПРОЦЕССАМ В НОВОМ СТРОИТЕЛЬСТВЕ (В ТОМ ЧИСЛЕ ЗАТРАТЫ НА ВОЗВЕДЕНИЕ НОВЫХ КОНСТРУКТИВНЫХ ЭЛЕМЕНТОВ): (Кз=1,15; Кзм=1,25; Кэм=1,25; Ктр=1,15)] | 0.7176 | 209.37 | 16.14 | 123.18 | 150 | 50 | 12 | 88 | 6.2381 | 100, 103
|  |  | 100 м2 проемов | 70.05 | 1.68 |  |  |  | 1 |  | 4.4765
| 201-9463 | Водоотлив из оцинкованной стали с полимерным покрытием | 38.7504 | 95 | 0 | 95 | 3681 | 0 | 0 | 3681 | 0
|  |  | м | 0 | 0 |  |  |  | 0 |  | 0
И т о г о п о р а з д е л у | [6 empty] | 90867 | 1378 | 432 | 89057
[9 empty] | 14 |  | 167.0961
В том числе основные материалы в базовых ценах | [6 empty] | 3681 |  |  | 3681
В с е г о | [6 empty] | 90867 | 1378 | 432 | 89057
[9 empty] | 14 |  | 167.0961
В том числе основные материалы в базовых ценах | [6 empty] | 3681 |  |  | 3681
Итого в текущих ценах {Индекс пересчета 3/2008} k=8,95 на зарплату k=3,54 на эксплуатацию машин k=4,43 на материалы k=8,95 на трудозатраты | [6 empty] | 395759.06 | 12333.1 | 1529.28 | 381896.68 |  | 100
[9 empty] | 125.3 |  | 1495.51
В том числе основные материалы | [6 empty] | 3681 |  |  | 3681
| Наименование затрат |  |  |  |  | Коэффициент |  | Процент |  | Сумма
в руб.
| Итого | [7 empty] | 395759.06
| Накладные расходы (Ремонт : проемы) |  |  |  | 0.94 |  | 82 |  | 1931.6248
| Накладные расходы (Ремонт : крыши, кровли) |  |  |  | 0.94 |  | 83 |  | 56.1744
| Накладные расходы (Деревянные конструкции) |  |  |  | 0.846 |  | 118 |  | 9864.0047
| Итого накладных расходов | [7 empty] | 11851.8039
| Итого | [7 empty] | 407610.86
| Сметная прибыль (Ремонт : проемы) | [5 empty] | 62 |  | 1553.72
| Сметная прибыль (Ремонт : крыши, кровли) | [5 empty] | 65 |  | 46.8
| Сметная прибыль (Деревянные конструкции) |  |  |  | 0.85 |  | 63 |  | 5291.2755
| Итого сметной прибыли | [7 empty] | 6891.7955
| Итого | [7 empty] | 414502.66
| ИТОГО | [7 empty] | 414502.66
| Непредвиденные расходы 2% | [5 empty] | 2 |  | 8290.0532
| ИТОГО | [7 empty] | 422792.71
| НДС 18% | [5 empty] | 18 |  | 76102.6878
| В С Е Г О | [7 empty] | 498896
| Составил |  | ___________________
| Проверил |  | ___________________
СОГЛАСОВАНО
__________________________
" " ________________ 200 г
УТВЕРЖДАЮ
__________________________
" " ________________ 200 г