## Локальная смета
СОГЛАСОВАНО: | [9 empty] | УТВЕРЖДАЮ:
_____________________________ | [9 empty] | _____________________________
" _____ " ________________ 200_ г. | [9 empty] | "______ " _______________200_ г.
(наименование стройки)
ЛОКАЛЬНЫЙ СМЕТНЫЙ РАСЧЕТ №
(локальная смета)
на | Капитальный ремонт полов путей эвакуации терапевтического отделения МУЗ ГКБ №7
(наименование работ и затрат, наименование объекта)
Основание: чертежи №
| Сметная стоимость строительных работ ___________________________________________________________ |  | ___________________________426,334 |  | тыс.руб.
| Средства на оплату труда ___________________________________________________________ |  | ___________________________55,698 |  | тыс.руб.
| Сметная трудоемкость ___________________________________________________________ |  | ___________________________________________________________847,03 |  | чел.час
Составлен(а) в текущих (прогнозных) ценах по состоянию на _______200_ г.
№ пп | Шифр и номер позиции норматива | Наименование работ и затрат, единица измерения | Количество | Стоимость единицы, руб. |  |  | Общая стоимость, руб. |  |  |  | Затраты труда рабочих, чел.-ч, не занятых обслуживанием машин
|  |  |  | всего | эксплуатации машин | материалы | Всего | оплаты труда | эксплуатация машин | материалы
|  |  |  | оплаты труда | в т.ч. оплаты труда |  |  |  | в т.ч. оплаты труда |  | на единицу | всего
1 | 2 | 3 | 4 | 5 | 6 | 7 | 8 | 9 | 10 | 11 | 12 | 13
Раздел 1. Новый Раздел
1 | ТЕРр57-01-02 | Разборка оснований покрытия полов: лаг из досок и брусков (100 м2 основания) ИНДЕКС К ПОЗИЦИИ(справочно): 1 ОЗП=8,95; ЭМ=3,54; ЗПМ=8,95; МАТ=4,43 Полы (ремонтно-строительные): НР, (648,4 руб.): 80%*0,94 от ФОТ (862,24 руб.) СП, (586,32 руб.): 68% от ФОТ (862,24 руб.) | 2 | 48,17 48,17 |  |  | 96.34 | 96.34 |  |  | 7.67 | 15.34
2 | ТЕРр57-02-01 | Разборка покрытий полов: из линолеума и релина (100 м2 покрытий) ИНДЕКС К ПОЗИЦИИ(справочно): 1 ОЗП=8,95; ЭМ=3,54; ЗПМ=8,95; МАТ=4,43 Полы (ремонтно-строительные): НР, (978,46 руб.): 80%*0,94 от ФОТ (1301,15 руб.) СП, (884,78 руб.): 68% от ФОТ (1301,15 руб.) | 2 | 76 71,53 | 4,47 1,16 |  | 152 | 143.06 | 8,94 2,32 |  | 11.39 | 22.78
3 | ТЕРр57-02-09 | Разборка покрытий полов: дощатых (100 м2 покрытий) ИНДЕКС К ПОЗИЦИИ(справочно): 1 ОЗП=8,95; ЭМ=3,54; ЗПМ=8,95; МАТ=4,43 Полы (ремонтно-строительные): НР, (3340,97 руб.): 80%*0,94 от ФОТ (4442,78 руб.) СП, (3021,09 руб.): 68% от ФОТ (4442,78 руб.) | 2 | 270,07 240,52 | 29,55 7,68 |  | 540.14 | 481.04 | 59,1 15,36 |  | 38.3 | 76.6
4 | ТЕРр57-03-01 | Разборка плинтусов: деревянных и из пластмассовых материалов (100 м плинтусов) ИНДЕКС К ПОЗИЦИИ(справочно): 1 ОЗП=8,95; ЭМ=3,54; ЗПМ=8,95; МАТ=4,43 Полы (ремонтно-строительные): НР, (306,77 руб.): 80%*0,94 от ФОТ (407,94 руб.) СП, (277,4 руб.): 68% от ФОТ (407,94 руб.) | 1.925 | 23,68 23,68 |  |  | 45.58 | 45.58 |  |  | 3.77 | 7.26
5 | ТЕРр57-02-03 | Разборка покрытий полов: из керамических плиток (100 м2 покрытий) ИНДЕКС К ПОЗИЦИИ(справочно): 1 ОЗП=8,95; ЭМ=3,54; ЗПМ=8,95; МАТ=4,43 Полы (ремонтно-строительные): НР, (928,86 руб.): 80%*0,94 от ФОТ (1235,19 руб.) СП, (839,93 руб.): 68% от ФОТ (1235,19 руб.) | 0.28 | 529,49 480,01 | 49,48 12,86 |  | 148.26 | 134.41 | 13,85 3,60 |  | 69.87 | 19.56
6 | ТЕРр57-02-04 | Разборка покрытий полов: цементных (100 м2 покрытий) ИНДЕКС К ПОЗИЦИИ(справочно): 1 ОЗП=8,95; ЭМ=3,54; ЗПМ=8,95; МАТ=4,43 Полы (ремонтно-строительные): НР, (3842,25 руб.): 80%*0,94 от ФОТ (5109,37 руб.) СП, (3474,37 руб.): 68% от ФОТ (5109,37 руб.) | 0.6 | 3064,51 763,94 | 2300,57 187,53 |  | 1838.71 | 458.36 | 1380,35 112,52 |  | 111.2 | 66.72
7 | ТЕР11-01-002-01 | Устройство подстилающих слоев: песчаных (1 м3 подстилающего слоя) ИНДЕКС К ПОЗИЦИИ(справочно): 1 ОЗП=8,95; ЭМ=3,54; ЗПМ=8,95; МАТ=4,43 Полы: НР, (12933,41 руб.): 123%*0.9 * 0,94 от ФОТ (12429,04 руб.) СП, (7923,51 руб.): 75%*0.85 от ФОТ (12429,04 руб.) | 46 | 153,43 23,73 | 23,36 2,32 | 106.34 | 7057.78 | 1091.58 | 1074,56 106,72 | 4891.64 | 3.41 | 156.86
8 | ТЕР11-01-011-01 | Устройство стяжек: цементных толщиной 20 мм (100 м2 стяжки) ИНДЕКС К ПОЗИЦИИ(справочно): 1 ОЗП=8,95; ЭМ=3,54; ЗПМ=8,95; МАТ=4,43 Полы: НР, (6459,72 руб.): 123%*0.9 * 0,94 от ФОТ (6207,81 руб.) СП, (3957,48 руб.): 75%*0.85 от ФОТ (6207,81 руб.) | 2.28 | 317,64 252,86 | 54,07 10,74 | 10.71 | 724.22 | 576.52 | 123,28 24,49 | 24.42 | 39.51 | 90.08
9 | 402-9071 | Раствор готовый кладочный тяжелый цементный (м3) ИНДЕКС К ПОЗИЦИИ(справочно): 1 ОЗП=8,95; ЭМ=3,54; ЗПМ=8,95; МАТ=4,43 Полы | 4.651 | 600 |  | 600 | 2790.6 |  |  | 2790.6
10 | ТЕР11-01-011-02 | Устройство стяжек: цементных на каждые 5 мм изменения толщины стяжки добавлять или исключать к норме 11-01-011-01 (100 м2 стяжки) ИНДЕКС К ПОЗИЦИИ(справочно): 1 ОЗП=8,95; ЭМ=3,54; ЗПМ=8,95; МАТ=4,43 Полы: НР, (2006,16 руб.): 123%*0.9 * 0,94 от ФОТ (1927,92 руб.) СП, (1229,05 руб.): 75%*0.85 от ФОТ (1927,92 руб.) | 36.48 | 13,09 3,20 | 9,89 1,78 |  | 477.52 | 116.74 | 360,78 64,93 |  | 0.5 | 18.24
11 | 402-9071 | Раствор готовый кладочный тяжелый цементный (м3) ИНДЕКС К ПОЗИЦИИ(справочно): 1 ОЗП=8,95; ЭМ=3,54; ЗПМ=8,95; МАТ=4,43 Полы | 18.6 | 600 |  | 600 | 11160 |  |  | 11160
12 | ТЕР11-01-040-01 | Устройство плинтусов поливинилхлоридных: на клее КН-2 (100 м плинтусов) ИНДЕКС К ПОЗИЦИИ(справочно): 1 ОЗП=8,95; ЭМ=3,54; ЗПМ=8,95; МАТ=4,43 Полы: НР, (1447,27 руб.): 123%*0.9 * 0,94 от ФОТ (1390,83 руб.) СП, (886,65 руб.): 75%*0.85 от ФОТ (1390,83 руб.) | 1.91 | 520,84 70,75 | 2.88 | 447.21 | 994.8 | 135.13 | 5.5 | 854.17 | 8.99 | 17.17
13 | ТЕР11-01-027-03 | Устройство покрытий на цементном растворе из плиток: керамических для полов одноцветных с красителем (100 м2 покрытия) ИНДЕКС К ПОЗИЦИИ(справочно): 1 ОЗП=8,95; ЭМ=3,54; ЗПМ=8,95; МАТ=4,43 Полы: НР, (21211,16 руб.): 123%*0.9 * 0,94 от ФОТ (20383,98 руб.) СП, (12994,79 руб.): 75%*0.85 от ФОТ (20383,98 руб.) | 2.28 | 12016,09 844,45 | 139,68 22,24 | 11031.96 | 27396.69 | 1925.35 | 318,47 50,71 | 25152.87 | 119.78 | 273.1
Итого прямые затраты по разделу в ценах 2001г. | [6 empty] | 53422.64 | 5204.11 | 3344,83 380,65 | 44873.7 |  | 763.71
Итого прямые затраты по разделу с учетом коэффициентов к итогам | [6 empty] | 54470.09 | 5780.91 | 3815,48 442,36 | 44873.7 |  | 847.03
Итого прямые затраты по разделу с учетом индексов, в текущих ценах | [6 empty] | 264036.43 | 51739.14 | 13506,80 3959,12 | 198790.49 |  | 847.03
Накладные расходы | [6 empty] | 54103.45
Сметная прибыль | [6 empty] | 36075.38
Итоги по разделу 1 Новый Раздел :
Полы (ремонтно-строительные):
Итого Поз. 1-6 | [6 empty] | 2821.03 | 1358.79 | 1462,24 133,80 |  |  | 208.26
Всего с учетом " ОЗП=8,95; ЭМ=3,54; ЗПМ=8,95; МАТ=4,43" | [6 empty] | 17337.5 | 12161.17 | 5176,33 1197,51 |  |  | 208.26
Накладные расходы 80%*0,94 ФОТ (от 13 358,68) | [6 empty] | 10045.73
Сметная прибыль 68% ФОТ (от 13 358,68) | [6 empty] | 9083.9
Итого c накладными и см. прибылью | [6 empty] | 36467.13 |  |  |  |  | 208.26
Полы:
Итого Поз. 7-13 | [6 empty] | 50601.61 | 3845.32 | 1882,59 246,85 | 44873.7 |  | 555.45
Всего с учетом "При ремонте и реконструкции зданий и сооружений работы, аналогичные технологическим процессам в новом строительстве ОЗП=1,15; ЭМ=1,25; ЗПМ=1,25; ТЗ=1,15; ТЗМ=1,25" | [6 empty] | 51649.06 | 4422.12 | 2353,24 308,56 | 44873.7 |  | 638.77
Всего с учетом " ОЗП=8,95; ЭМ=3,54; ЗПМ=8,95; МАТ=4,43" | [6 empty] | 246698.93 | 39577.97 | 8330,47 2761,61 | 198790.49 |  | 638.77
Накладные расходы 123%*0.9 * 0,94 ФОТ (от 42 339,58) | [6 empty] | 44057.72
Сметная прибыль 75%*0.85 ФОТ (от 42 339,58) | [6 empty] | 26991.48
Итого c накладными и см. прибылью | [6 empty] | 317748.13 |  |  |  |  | 638.77
Итого | [6 empty] | 354215.26 |  |  |  |  | 847.03
В том числе:
Материалы | [6 empty] | 198790.49
Машины и механизмы | [6 empty] | 13506.8
ФОТ | [6 empty] | 55698.26
Накладные расходы | [6 empty] | 54103.45
Сметная прибыль | [6 empty] | 36075.38
Итого по разделу 1 Новый Раздел | [6 empty] | 354215.26 |  |  |  |  | 847.03
ИТОГИ ПО СМЕТЕ:
Итого прямые затраты по смете в ценах 2001г. | [6 empty] | 53422.64 | 5204.11 | 3344,83 380,65 | 44873.7 |  | 763.71
Итого прямые затраты по смете с учетом коэффициентов к итогам | [6 empty] | 54470.09 | 5780.91 | 3815,48 442,36 | 44873.7 |  | 847.03
Итого прямые затраты по смете с учетом индексов, в текущих ценах | [6 empty] | 264036.43 | 51739.14 | 13506,80 3959,12 | 198790.49 |  | 847.03
Накладные расходы | [6 empty] | 54103.45
Сметная прибыль | [6 empty] | 36075.38
Итоги по смете:
Полы (ремонтно-строительные) | [6 empty] | 36467.13 |  |  |  |  | 208.26
Полы | [6 empty] | 317748.13 |  |  |  |  | 638.77
Итого | [6 empty] | 354215.26 |  |  |  |  | 847.03
В том числе:
Материалы | [6 empty] | 198790.49
Машины и механизмы | [6 empty] | 13506.8
ФОТ | [6 empty] | 55698.26
Накладные расходы | [6 empty] | 54103.45
Сметная прибыль | [6 empty] | 36075.38
Непредвиденные затраты 2% | [6 empty] | 7084.31
Итого с непредвиденными | [6 empty] | 361299.57
НДС 18% | [6 empty] | 65033.92
ВСЕГО по смете | [6 empty] | 426333.49 |  |  |  |  | 847.03
Составил
Проверил