## Локальная смета
| СОГЛАСОВАНО: | [7 empty] | УТВЕРЖДАЮ:
| Директор ООО "Эликон" | [7 empty] | Главный врач МУЗ ГКБ №8
| Кичеров Д.В. | [7 empty] | Ратманов М.А.
| " _____ " ________________ 2009 г. | [7 empty] | "____" ______________2009 г.
(наименование стройки)
ЛОКАЛЬНЫЙ СМЕТНЫЙ РАСЧЕТ №
(локальная смета)
на | Внутреннее электроснабжение здания пристройки МУЗГородская клиническая больница №8 (1этаж 1половина)
(наименование работ и затрат, наименование объекта)
| Сметная стоимость |  |  |  | 496.064 | тыс. руб
| Средства на оплату труда |  |  |  | 69.757 | тыс. руб
Составлен(а) в текущих (прогнозных) ценах по состоянию на 4 кв.2008 г.
№ пп | Шифр и номер позиции норматива | Наименование работ и затрат, единица измерения | Количество | Стоимость единицы, руб. |  |  | Общая стоимость, руб. |  |  |  | Затраты труда рабочих, чел.-ч, не занятых обслуживанием машин
|  |  |  | всего | эксплуатации машин | материалы | Всего | оплаты труда | эксплуатация машин | материалы
|  |  |  | оплаты труда | в т.ч. оплаты труда |  |  |  | в т.ч. оплаты труда |  | на единицу | всего
1 | 2 | 3 | 4 | 5 | 6 | 7 | 8 | 9 | 10 | 11 | 12 | 13
Раздел 1. Электромонтажные работы
1 | ФЕРм08-03-594-02 | Светильники с люминесцентными лампами отдельно устанавливаемый на штырях с количеством ламп в светильнике: 2 (100 шт.) Коэф-ты к позиции: ОЗП=0,81; ЭМ=1,06; ЗПМ=0,81; МАТ=0,99 | 0.02 | 5668,33 932,08 | 2053,45 427,70 | 2682.8 | 113 | 19 | 41 9 | 53 | 116 | 2.32
2 | ФЕРм08-03-594-03 | Светильники с люминесцентными лампами отдельно устанавливаемый на штырях с количеством ламп в светильнике: до 4 (100 шт.) Коэф-ты к позиции: ОЗП=0,81; ЭМ=1,06; ЗПМ=0,81; МАТ=0,99 | 0.59 | 6907,95 1357,95 | 2867,2 579,75 | 2682.8 | 4076 | 801 | 1692 342 | 1583 | 169 | 99.71
3 | ФЕРм08-03-593-05 | Светильник для ламп накаливания потолочный или настенный: уплотненный с креплением винтами или болтами для помещений с тяжелыми условиями среды (100 шт.) Коэф-ты к позиции: ОЗП=0,81; ЭМ=1,06; ЗПМ=0,81; МАТ=0,99 | 0.09 | 7310,27 750,49 | 2036,54 384,59 | 4523.24 | 658 | 68 | 183 35 | 407 | 93.4 | 8.406
4 | ФЕРм08-03-591-01 | Выключатель: одноклавишный неутопленного типа при открытой проводке (100 шт.) Коэф-ты к позиции: ОЗП=0,81; ЭМ=1,06; ЗПМ=0,81; МАТ=0,99 | 0.11 | 1447,71 317,39 | 137,58 0,33 | 992.74 | 159 | 35 | 15 | 109 | 39.5 | 4.345
5 | ФЕРм08-03-591-04 | Выключатель: двухклавишный неутопленного типа при открытой проводке (100 шт.) Коэф-ты к позиции: ОЗП=0,81; ЭМ=1,06; ЗПМ=0,81; МАТ=0,99 | 0.11 | 1475,08 352,75 | 140,02 0,44 | 982.31 | 162 | 39 | 15 | 108 | 43.9 | 4.829
6 | ФЕРм08-03-591-08 | Розетка штепсельная: неутопленного типа при открытой проводке (100 шт.) Коэф-ты к позиции: ОЗП=0,81; ЭМ=1,06; ЗПМ=0,81; МАТ=0,99 | 0.33 | 1479,88 347,12 | 140,02 0,44 | 992.74 | 488 | 115 | 46 | 327 | 43.2 | 14.256
7 | ФЕРм34-01-136-01 | Облучатель бактерицидный: настенный (шт.) Коэф-ты к позиции: ОЗП=0,81; ЭМ=1,06; ЗПМ=0,81; МАТ=0,99 | 2 | 75,88 75,67 |  | 0.21 | 152 | 151 |  | 1 | 10.3 | 20.6
8 | ФЕРм08-03-572-03 | Блок управления шкафного исполнения или распределительный пункт (шкаф), устанавливаемый на стене, высота и ширина, мм, до: 600х600 (шт.) Коэф-ты к позиции: ОЗП=0,81; ЭМ=1,06; ЗПМ=0,81; МАТ=0,99 | 4 | 288,75 18,64 | 31,02 1,09 | 239.09 | 1155 | 75 | 124 4 | 956 | 2.32 | 9.28
9 | ФЕРм08-03-603-01 | Ящик Я5115 (шт.) Коэф-ты к позиции: ОЗП=0,81; ЭМ=1,06; ЗПМ=0,81; МАТ=0,99 | 1 | 50,77 11,49 | 10,17 0,22 | 29.11 | 51 | 11 | 10 | 30 | 1.43 | 1.43
10 | ФЕРм08-03-526-01 | Выключатели установочные автоматические (автоматы) или неавтоматические. Автомат одно-, двух-, трехполюсный, устанавливаемый на конструкции на стене или колонне, на ток, А, до: 25 (шт.) Коэф-ты к позиции: ОЗП=0,81; ЭМ=1,06; ЗПМ=0,81; МАТ=0,99 | 43 | 276,41 12,03 | 2,42 0,02 | 261.96 | 11886 | 517 | 104 1 | 11265 | 1.56 | 67.08
11 | ФЕРм08-03-526-02 | Выключатели установочные автоматические (автоматы) или неавтоматические. Автомат одно-, двух-, трехполюсный, устанавливаемый на конструкции на стене или колонне, на ток, А, до: 100 (шт.) Коэф-ты к позиции: ОЗП=0,81; ЭМ=1,06; ЗПМ=0,81; МАТ=0,99 | 1 | 305,2 17,89 | 3,38 0,06 | 283.93 | 305 | 18 | 3 | 284 | 2.32 | 2.32
12 | ФЕРм08-02-409-01 | Труба винипластовая по установленным конструкциям, по стенам и колоннам с креплением скобами, диаметр, мм, до: 25 (100 м) Коэф-ты к позиции: ОЗП=0,81; ЭМ=1,06; ЗПМ=0,81; МАТ=0,99 | 10 | 2535,98 181,41 | 616,55 149,66 | 1738.02 | 25360 | 1814 | 6166 1497 | 17380 | 23.8 | 238
12.1 | ФСЦМ-500-9031 | Скобы (10шт) | -67 | 64.8 |  | 64.8 | -4342 |  |  | -4342
12.2 | ФСЦМ-500-9070 | Патрубки (10шт) | -18 | 277.5 |  | 277.5 | -4995 |  |  | -4995
13 | ФЕРм08-02-407-01 | Труба стальная по установленным конструкциям, по стенам с креплением скобами, диаметр, мм, до: 25 (100 м) Коэф-ты к позиции: ОЗП=0,81; ЭМ=1,06; ЗПМ=0,81; МАТ=0,99 | 0.1 | 2774,03 234,76 | 887,42 193,06 | 1651.85 | 277 | 23 | 89 19 | 165 | 30.8 | 3.08
14 | ФЕРм08-02-148-01 | Кабели до 35 кв в проложенных трубах, блоках и коробах, масса 1 м, кг, до: 1 (100 м кабеля) Коэф-ты к позиции: ОЗП=0,81; ЭМ=1,06; ЗПМ=0,81; МАТ=0,99 | 11 | 689,56 96,72 | 520,67 32,46 | 72.17 | 7585 | 1064 | 5727 357 | 794 | 12.4 | 136.4
15 | ТЕРр69-02-01 | Сверление отверстий в кирпичных стенах электроперфоратором: толщина стен 0,5 кирпича, диаметром до 20 мм (100 отверстий) | 0.025 | 48,24 37,72 | 10.52 |  | 1 | 1 |  |  | 5.49 | 0.1373
16 | ТЕР46-03-008-02 | Устройство ниш в кирпичных стенах глубиной: до 25 см (10 м2 ниш) | 0.07 | 1531,28 349,45 | 1181,83 76,95 |  | 107 | 24 | 83 5 |  | 48.4 | 3.388
17 | ТЕР46-03-011-01 | Пробивка в кирпичных стенах борозд площадью сечения: до 20 см2 (100 м борозд) | 0.06 | 596,52 115,74 | 480,78 31,30 |  | 36 | 7 | 29 2 |  | 15.64 | 0.9384
18 | ТЕР46-03-017-01 | Заделка отверстий, гнезд и борозд: в перекрытиях железобетонных площадью до 0,1 м2 (1 м3 заделки) | 0.003 | 1777,76 359,09 | 24.09 | 1394.58 | 5 | 1 |  | 4 | 55.16 | 0.1655
19 | ТЕРр67-04-03 | Демонтаж осветительных приборов: светильников с лампами накаливания (100 шт.) | 0.48 | 40,72 39,69 | 1,03 0,27 |  | 20 | 20 |  |  | 6.32 | 3.0336
20 | ТЕРр67-04-01 | Демонтаж осветительных приборов: выключателей, розеток (100 шт.) | 0.23 | 36,68 36,68 |  |  | 8 | 8 |  |  | 5.84 | 1.3432
Итого прямые затраты по разделу в ценах 2001г. | [6 empty] | 43267 | 4811 | 14327 2271 | 24129 |  | 621.06
Итого прямые затраты по разделу с учетом индексов, в текущих ценах | [6 empty] | 231531 | 47388 | 60603 22369 | 123540 |  | 621.06
Накладные расходы | [6 empty] | 62110
Сметная прибыль | [6 empty] | 45285
Итоги по разделу 1 Электромонтажные работы :
Итоги по Строительным работам
Материалы:
Итого Поз. 12.1-12.2 | [6 empty] | -9337 |  |  | -9337
Всего с учетом " ОЗП=9,85; ЭМ=4,23; ЗПМ=9,85; МАТ=5,12" | [6 empty] | -47805 |  |  | -47805
Прочие ремонтно-строительные работы:
Итого Поз. 15 | [6 empty] | 1 | 1 |  |  |  | 0.14
Всего с учетом " ОЗП=9,85; ЭМ=4,23; ЗПМ=9,85; МАТ=5,12" | [6 empty] | 10 | 10 |  |  |  | 0.14
Накладные расходы 78%*0,94 ФОТ (от 10) | [6 empty] | 7
Сметная прибыль 50% ФОТ (от 10) | [6 empty] | 5
Итого c накладными и см. прибылью | [6 empty] | 22 |  |  |  |  | 0.14
Работы по реконструкции зданий и сооружений (усиление и замена существующих конструкций, разборка и возведение отдельных конструктивных элементов):
Итого Поз. 16-18 | [6 empty] | 148 | 32 | 112 7 | 4 |  | 4.49
Всего с учетом " ОЗП=9,85; ЭМ=4,23; ЗПМ=9,85; МАТ=5,12" | [6 empty] | 809 | 315 | 474 69 | 20 |  | 4.49
Накладные расходы 110%*0,94 ФОТ (от 384) | [6 empty] | 397
Сметная прибыль 70% ФОТ (от 384) | [6 empty] | 269
Итого c накладными и см. прибылью | [6 empty] | 1475 |  |  |  |  | 4.49
Итого | [6 empty] | -46308 |  |  |  |  | 4.63
Итоги по Монтажным работам
Электромонтажные работы на других объектах:
Итого Поз. 1-6, 8-14 | [6 empty] | 52275 | 4599 | 14215 2264 | 33461 |  | 591.46
Всего с учетом " ОЗП=9,85; ЭМ=4,23; ЗПМ=9,85; МАТ=5,12" | [6 empty] | 276749 | 45300 | 60129 22300 | 171320 |  | 591.46
Накладные расходы 95%*0,94 ФОТ (от 67 600) | [6 empty] | 60367
Сметная прибыль 65% ФОТ (от 67 600) | [6 empty] | 43940
Итого c накладными и см. прибылью | [6 empty] | 381056 |  |  |  |  | 591.46
Монтаж оборудования:
Итого Поз. 7 | [6 empty] | 152 | 151 |  | 1 |  | 20.6
Всего с учетом " ОЗП=9,85; ЭМ=4,23; ЗПМ=9,85; МАТ=5,12" | [6 empty] | 1492 | 1487 |  | 5 |  | 20.6
Накладные расходы 80%*0,94 ФОТ (от 1 487) | [6 empty] | 1118
Сметная прибыль 60% ФОТ (от 1 487) | [6 empty] | 892
Итого c накладными и см. прибылью | [6 empty] | 3502 |  |  |  |  | 20.6
Электромонтажные работы (ремонтно-строительные):
Итого Поз. 19-20 | [6 empty] | 28 | 28 |  |  |  | 4.38
Всего с учетом " ОЗП=9,85; ЭМ=4,23; ЗПМ=9,85; МАТ=5,12" | [6 empty] | 276 | 276 |  |  |  | 4.38
Накладные расходы 85%*0,94 ФОТ (от 276) | [6 empty] | 221
Сметная прибыль 65% ФОТ (от 276) | [6 empty] | 179
Итого c накладными и см. прибылью | [6 empty] | 676 |  |  |  |  | 4.38
Итого | [6 empty] | 385234 |  |  |  |  | 616.43
Итого | [6 empty] | 338926 |  |  |  |  | 621.06
В том числе:
Материалы | [6 empty] | 123540
Машины и механизмы | [6 empty] | 60603
ФОТ | [6 empty] | 69757
Накладные расходы | [6 empty] | 62110
Сметная прибыль | [6 empty] | 45285
Итого по разделу 1 Электромонтажные работы | [6 empty] | 338926 |  |  |  |  | 621.06
Раздел 2. Материалы неучтенные ценником
21 | Прайс | Светильники ЛБО2х8 (шт) | 2 | 94.72 |  | 94.72 | 189 |  |  | 189
22 |  | Лампа люминесцентная L-18 (шт) | 240 | 2.48 |  | 2.48 | 595 |  |  | 595
23 | Прайс | Светильники OPL/S 4х18 (шт) | 59 | 99.22 |  | 99.22 | 5854 |  |  | 5854
24 |  | Светильники НПБ1301 1х60 (шт) | 9 | 15.73 |  | 15.73 | 142 |  |  | 142
25 |  | Лампа накаливания ЛБ-60 (шт) | 9 | 1.03 |  | 1.03 | 9 |  |  | 9
26 |  | Выключатель одноклавишный О/П "прима" (шт) | 11 | 5.63 |  | 5.63 | 62 |  |  | 62
27 |  | Выключатель двухклавишный О/П "прима" (шт) | 11 | 5.63 |  | 5.63 | 62 |  |  | 62
28 |  | Розетка штепсельная 2 С/П "прима" (шт) | 33 | 1.16 |  | 1.16 | 38 |  |  | 38
29 |  | Облучатель бактерицидный ОБН-150 2х30W (шт) Коэф-ты к позиции: МДС35.2004 п.4.60 ПЗ=3%; ОЗП=3%; ЭМ=3%; МАТ=3%; МДС35.2004 п.4.64 ПЗ=1,2%; ОЗП=1,2%; ЭМ=1,2%; МАТ=1,2% | 2 | 165.98 |  |  | 332
30 |  | Лампа УФ 30W (шт) | 4 | 72.8 |  | 72.8 | 291 |  |  | 291
31 |  | Щит ЩРВ-18 (шт) | 3 | 84.42 |  | 84.42 | 253 |  |  | 253
32 |  | Щит ЩРВ-96 (шт) | 1 | 225.11 |  | 225.11 | 225 |  |  | 225
33 |  | Я5115 (шт) Коэф-ты к позиции: МДС35.2004 п.4.60 ПЗ=3%; ОЗП=3%; ЭМ=3%; МАТ=3%; МДС35.2004 п.4.64 ПЗ=1,2%; ОЗП=1,2%; ЭМ=1,2%; МАТ=1,2% | 1 | 2043.84 |  |  | 2044
34 |  | Выключатель автоматический с УЗО ВК322-16В (шт) Коэф-ты к позиции: МДС35.2004 п.4.60 ПЗ=3%; ОЗП=3%; ЭМ=3%; МАТ=3%; МДС35.2004 п.4.64 ПЗ=1,2%; ОЗП=1,2%; ЭМ=1,2%; МАТ=1,2% | 17 | 218.21 |  |  | 3710
35 |  | Выключатель автоматический с УЗО ВК322-25В (шт) Коэф-ты к позиции: МДС35.2004 п.4.60 ПЗ=3%; ОЗП=3%; ЭМ=3%; МАТ=3%; МДС35.2004 п.4.64 ПЗ=1,2%; ОЗП=1,2%; ЭМ=1,2%; МАТ=1,2% | 1 | 218.21 |  |  | 218
36 |  | Выключатель автоматический АД-14 16А (шт) Коэф-ты к позиции: МДС35.2004 п.4.60 ПЗ=3%; ОЗП=3%; ЭМ=3%; МАТ=3%; МДС35.2004 п.4.64 ПЗ=1,2%; ОЗП=1,2%; ЭМ=1,2%; МАТ=1,2% | 1 | 114.25 |  |  | 114
37 |  | Выключатель автоматический ВА47-29-3р-16А (шт) Коэф-ты к позиции: МДС35.2004 п.4.60 ПЗ=3%; ОЗП=3%; ЭМ=3%; МАТ=3%; МДС35.2004 п.4.64 ПЗ=1,2%; ОЗП=1,2%; ЭМ=1,2%; МАТ=1,2% | 3 | 24.95 |  |  | 75
38 |  | Выключатель автоматический ВА47-29-1р-10А (шт) Коэф-ты к позиции: МДС35.2004 п.4.60 ПЗ=3%; ОЗП=3%; ЭМ=3%; МАТ=3%; МДС35.2004 п.4.64 ПЗ=1,2%; ОЗП=1,2%; ЭМ=1,2%; МАТ=1,2% | 21 | 8.31 |  |  | 175
39 |  | Выключатель автоматический ВА47-100-3р 50А (шт) Коэф-ты к позиции: МДС35.2004 п.4.60 ПЗ=3%; ОЗП=3%; ЭМ=3%; МАТ=3%; МДС35.2004 п.4.64 ПЗ=1,2%; ОЗП=1,2%; ЭМ=1,2%; МАТ=1,2% | 1 | 119.51 |  |  | 120
40 |  | Труба ПВХ Д=20 мм (м) | 1000 | 1.44 |  | 1.44 | 1440 |  |  | 1440
41 |  | Коробка распределительная 70х70 (шт) | 50 | 3.15 |  | 3.15 | 158 |  |  | 158
42 |  | Труба ПВХ Д=25 мм (м) | 10 | 1.82 |  | 1.82 | 18 |  |  | 18
43 |  | Кабель ВВГ3х1,5 (м) | 570 | 1.49 |  | 1.49 | 849 |  |  | 849
44 |  | Кабель ВВГ3х2,5 (м) | 520 | 2.48 |  | 2.48 | 1290 |  |  | 1290
45 |  | Кабель ВВГ4х2,5 (м) | 10 | 2.98 |  | 2.98 | 30 |  |  | 30
Итого прямые затраты по разделу в ценах 2001г. | [6 empty] | 18293 |  |  | 11505
Итого прямые затраты по разделу с учетом индексов, в текущих ценах | [6 empty] | 81468 |  |  | 58906
Итоги по разделу 2 Материалы неучтенные ценником :
Итого Строительные работы | [6 empty] | 1490
Итого Монтажные работы | [6 empty] | 57416
Итого Оборудование | [6 empty] | 22562
Итого | [6 empty] | 81468
В том числе:
Материалы | [6 empty] | 58906
Итого по разделу 2 Материалы неучтенные ценником | [6 empty] | 81468
ИТОГИ ПО СМЕТЕ:
Итого прямые затраты по смете в ценах 2001г. | [6 empty] | 61560 | 4811 | 14327 2271 | 35634 |  | 621.06
Итого прямые затраты по смете с учетом индексов, в текущих ценах | [6 empty] | 312998 | 47388 | 60603 22369 | 182445 |  | 621.06
Накладные расходы | [6 empty] | 62110
Сметная прибыль | [6 empty] | 45285
Итоги по смете:
Итого Строительные работы | [6 empty] | -44819 |  |  |  |  | 4.63
Итого Монтажные работы | [6 empty] | 442650 |  |  |  |  | 616.43
Итого Оборудование | [6 empty] | 22562
Итого | [6 empty] | 420393 |  |  |  |  | 621.06
В том числе:
Материалы | [6 empty] | 182445
Машины и механизмы | [6 empty] | 60603
ФОТ | [6 empty] | 69757
Накладные расходы | [6 empty] | 62110
Сметная прибыль | [6 empty] | 45285
НДС 18% | [6 empty] | 75671
ВСЕГО по смете | [6 empty] | 496064 |  |  |  |  | 621.06
Составил
Проверил