## Локальная смета
СОГЛАСОВАНО: | [9 empty] | УТВЕРЖДАЮ:
__________________/Хомченко К.А/ | [9 empty] | _______________________/Марков Н.А/
" _____ " ________________ 2009 г. | [9 empty] | "______ " _______________2009 г.
МОУ "СОШ №4"
(наименование стройки)
ЛОКАЛЬНЫЙ СМЕТНЫЙ РАСЧЕТ №
(локальная смета)
на | Текущий ремонт гардероба младщих классов МОУ "СОШ №4"
(наименование работ и затрат, наименование объекта)
Основание: чертежи №
| Сметная стоимость |  |  |  | 214.1097 | тыс. руб
| Средства на оплату труда |  |  |  | 28.1904 | тыс. руб
Составлен(а) в текущих ценах по состоянию на __I кв__2009 г.
№ пп | Шифр и номер позиции норматива | Наименование работ и затрат, единица измерения | Количество на ед./ всего | Стоимость единицы, руб. |  |  | Общая стоимость, руб. |  |  |  | Затраты труда рабочих, чел.-ч, не занятых обслуживанием машин
|  |  |  | всего | эксплуатации машин | материалы | Всего | оплаты труда | эксплуатация машин | материалы
|  |  |  | оплаты труда | в т.ч. оплаты труда |  |  |  | в т.ч. оплаты труда |  | на единицу | всего
1 | 2 | 3 | 4 | 5 | 6 | 7 | 8 | 9 | 10 | 11 | 12 | 13
Раздел 1. Новый Раздел
1 | ТЕР46-04-006-03 | Разборка деревянных перегородок: чистых щитовых дощатых (100 м2) | 0.134 | 413,46 178,44 | 235,02 57,87 |  | 55.4 | 23.91 | 31,49 7,75 |  | 29.3 | 3.9262
|  | Затраты труда рабочих ср 1,6 | 29,3 3,9262 | 6,09 |  |  | 23.91 | 23.91
|  | Затраты труда машинистов | 6,84 0,91656
| 1. 031121 | Подъемники мачтовые строительные 0,5 т | 6,84 0,91656 |  | 34,36 8,46 |  | 31.49 |  | 31,49 7,75
2 | ТЕРр62-17-03 | Окраска водоэмульсионными составами поверхностей потолков ранее окрашенных известковой или клеевой краской с расчисткой старой краски: более 35 % (100 м2 окрашиваемой поверхности) | 0.37 | 1894,91 236,78 | 9,2 1,43 | 1648.93 | 701.12 | 87.61 | 3,4 0,53 | 610.11 | 34.02 | 12.5874
|  | Затраты труда рабочих ср 3,1 | 34,02 12,5874 | 6,96 |  |  | 87.61 | 87.61
|  | Затраты труда машинистов | 0,16 0,0592
| 1. 031121 | Подъемники мачтовые строительные 0,5 т | 0,1 0,037 |  | 34,36 8,46 |  | 1.27 |  | 1,27 0,31
| 2. 400001 | Автомобили бортовые грузоподъемностью до 5 т | 0,06 0,0222 |  | 96,02 16,31 |  | 2.13 |  | 2,13 0,36
| 3. 101-0620 | Мел природный молотый | 0,0255 0,009435 |  |  | 1080.49 | 10.19 |  |  | 10.19
| 4. 101-0623 | Мыло твердое хозяйственное 72% | 5,1 1,887 |  |  | 4.54 | 8.57 |  |  | 8.57
| 5. 101-0639 | Пемза шлаковая (щебень пористый из металлургического шлака), марка 600, фракция от 5 до 10 мм | 0,0044 0,001628 |  |  | 51.05 | 0.08 |  |  | 0.08
| 6. 101-1712 | Шпатлевка клеевая | 0,076 0,02812 |  |  | 4538.04 | 127.61 |  |  | 127.61
| 7. 101-1840 | Клей малярный жидкий | 4,02 1,4874 |  |  | 8.13 | 12.09 |  |  | 12.09
| 8. 101-1916 | Сверла кольцевые алмазные диаметром 40 мм | 0,0016 0,000592 |  |  | 72608.66 | 42.98 |  |  | 42.98
| 9. 101-1959 | Краски водоэмульсионные ВЭАК-1180 | 0,071 0,02627 |  |  | 15542.79 | 408.31 |  |  | 408.31
| 10. 411-0001 | Вода | 0,24 0,0888 |  |  | 3.06 | 0.27 |  |  | 0.27
3 | ТЕРр57-10-03 | Заделка выбоин в полах цементных площадью до: 1,0 м2 (100 мест) | 0.02 | 2369,89 853,46 | 119,13 12,32 | 1397.3 | 47.4 | 17.07 | 2,38 0,25 | 27.95 | 124.23 | 2.4846
|  | Затраты труда рабочих ср 3 | 124,23 2,4846 | 6,87 |  |  | 17.07 | 17.07
|  | Затраты труда машинистов | 1,38 0,0276
| 1. 050101 | Компрессоры передвижные с двигателем внутреннего сгорания давлением до 686 кПа (7 ат) 2,2 м3/мин | 1,38 0,0276 |  | 56,04 7,71 |  | 1.55 |  | 1,55 0,21
| 2. 330804 | Молотки отбойные пневматические | 1,38 0,0276 |  | 30.28 |  | 0.84 |  | 0.84
| 3. 101-1305 | Портландцемент общестроительного назначения бездобавочный марки 400 | 0,045 0,0009 |  |  | 626.68 | 0.56 |  |  | 0.56
| 4. 402-0004 | Раствор готовый кладочный цементный, марка 100 | 2,14 0,0428 |  |  | 639.62 | 27.38 |  |  | 27.38
| 5. 411-0001 | Вода | 0,1 0,002 |  |  | 3.06 | 0.01 |  |  | 0.01
| 6. 999-9900 | Строительный мусор | 1,48 0,0296
4 | ТЕР09-03-039-01прим | Демонтаж металлических конструкций гардероба (вешало), массой до 0,1 т (1 т конструкций) Коэф-ты к позиции: ОЗП=0,7; ЭМ=0,7; ЗПМ=0,7; МАТ=0 | 0.895 | 658,64 410,49 | 248,15 0,80 |  | 589.48 | 367.39 | 222,09 0,72 |  | 80.22 | 71.7969
|  | Затраты труда рабочих ср 3,5 | 80,22 71,7969 | 7,31 |  |  | 524.84 | 524.84
|  | Затраты труда машинистов | 0,27 0,24165
| 1. 021141 | Краны на автомобильном ходу при работе на других видах строительства (кроме магистральных трубопроводов) 10 т | 0,11 0,09845 |  | 124,88 10,34 |  | 12.29 |  | 12,29 1,02
| 2. 030404 | Лебедки электрические, тяговым усилием до 31,39 (3,2) кН (т) | 4,29 3,83955 |  | 9.42 |  | 36.17 |  | 36.17
| 3. 040504 | Аппараты для газовой сварки и резки | 2,32 2,0764 |  | 1.37 |  | 2.84 |  | 2.84
| 4. 041000 | Преобразователи сварочные с номинальным сварочным током 315-500 А | 18,91 16,92445 |  | 14.4 |  | 243.71 |  | 243.71
| 5. 041400 | Печи электрические для сушки сварочных материалов с регулированием температуры в пределах 80-500 гр. С | 1,19 1,06505 |  | 7.99 |  | 8.51 |  | 8.51
| 6. 400001 | Автомобили бортовые грузоподъемностью до 5 т | 0,16 0,1432 |  | 96,02 16,31 |  | 13.75 |  | 13,75 2,34
З | 7. 101-0309 | Канаты пеньковые пропитанные | 0 |  |  | 38051.27
Уд | 8. 101-0309 | Канаты пеньковые пропитанные | 0,0001 8,95E-5 |  |  | 38051.27 | 3.41 |  |  | 3.41
| 9. 101-0324 | Кислород технический газообразный | 1,95 1,74525 |  |  | 5.95 | 10.38 |  |  | 10.38
З | 10. 101-0797 | Катанка горячекатаная в мотках диаметром 6.3-6.5 мм | 0 |  |  | 5105.29
Уд | 11. 101-0797 | Катанка горячекатаная в мотках диаметром 6.3-6.5 мм | 0 2,685E-5 |  |  | 5105.29 | 0.14 |  |  | 0.14
З | 12. 101-1019 | Швеллеры N 40, сталь марки Ст0 | 0 |  |  | 4968.58
Уд | 13. 101-1019 | Швеллеры N 40, сталь марки Ст0 | 0,0019 0,0017363 |  |  | 4968.58 | 8.63 |  |  | 8.63
| 14. 101-1515 | Электроды диаметром 4 мм Э46 | 0,014 0,01253 |  |  | 9918.86 | 124.28 |  |  | 124.28
З | 15. 101-1714 | Болты строительные с гайками и шайбами | 0 |  |  | 9248.96
Уд | 16. 101-1714 | Болты строительные с гайками и шайбами | 0,005 0,004475 |  |  | 9248.96 | 41.39 |  |  | 41.39
З | 17. 101-1805 | Гвозди строительные | 0 |  |  | 8103.65
Уд | 18. 101-1805 | Гвозди строительные | 0 8,95E-6 |  |  | 8103.65 | 0.07 |  |  | 0.07
З | 19. 102-0023 | Пиломатериалы хвойных пород. Бруски обрезные длиной 4-6.5 м, шириной 75-150 мм, толщиной 40-75 мм I сорта | 0 |  |  | 1462.98
Уд | 20. 102-0023 | Пиломатериалы хвойных пород. Бруски обрезные длиной 4-6.5 м, шириной 75-150 мм, толщиной 40-75 мм I сорта | 0,001 0,00092185 |  |  | 1462.98 | 1.35 |  |  | 1.35
З | 21. 113-0021 | Грунтовка ГФ-021 красно-коричневая | 0 |  |  | 21685.77
Уд | 22. 113-0021 | Грунтовка ГФ-021 красно-коричневая | 0,0003 0,00027745 |  |  | 21685.77 | 6.02 |  |  | 6.02
З | 23. 113-0156 | Растворитель марки Р-4 | 0 |  |  | 12788.35
Уд | 24. 113-0156 | Растворитель марки Р-4 | 0,0006 0,000537 |  |  | 12788.35 | 6.87 |  |  | 6.87
Н | 25. 201-9002 | Конструкции стальные | 1 0,895
З | 26. 537-0097 | Канат двойной свивки типа ТК оцинкованный из проволок марки В, маркировочная группа 1770 н/мм2, диаметром 5.5 мм | 0 |  |  | 50.43
Уд | 27. 537-0097 | Канат двойной свивки типа ТК оцинкованный из проволок марки В, маркировочная группа 1770 н/мм2, диаметром 5.5 мм | 0,0187 0,0167365 |  |  | 50.43 | 0.84 |  |  | 0.84
| 28. 542-0042 | Пропан-бутан, смесь техническая | 0,59 0,52805 |  |  | 7.13 | 3.77 |  |  | 3.77
5 | ТЕРр67-08-02 | Смена светильников с: люминесцентными лампами (100 шт.) | 0.06 | 1268,33 1265,58 | 2,75 0,71 |  | 76.1 | 75.93 | 0,17 0,04 |  | 163.3 | 9.798
|  | Затраты труда рабочих ср 4 | 163,3 9,798 | 7,75 |  |  | 75.93 | 75.93
|  | Затраты труда машинистов | 0,08 0,0048
| 1. 031121 | Подъемники мачтовые строительные 0,5 т | 0,08 0,0048 |  | 34,36 8,46 |  | 0.16 |  | 0,16 0,04
Н | 2. 503-9042 | Светильники с люминесцентными лампами | 100 6
6 | 503-9042 | Светильники с люминесцентными лампами (шт) | 6 | 124.73 |  | 124.73 | 748.38 |  |  | 748.38
7 | ТЕРр67-09-01 | Смена выключателей (100 шт.) | 0.01 | 176,17 176,17 |  |  | 1.76 | 1.76 |  |  | 24.1 | 0.241
|  | Затраты труда рабочих ср 3,5 | 24,1 0,241 | 7,31 |  |  | 1.76 | 1.76
Н | 1. 500-9011 | Выключатели | 100 1
8 | 500-9011 | Выключатели (шт) | 1 | 8.51 |  | 8.51 | 8.51 |  |  | 8.51
9 | ТЕР46-03-002-01 | Сверление кольцевыми алмазными сверлами в железобетонных конструкциях с применением охлаждающей жидкости (воды) горизонтальных отверстий глубиной 200 мм диаметром: 20 мм (100 отверстий) | 0.1 | 2260,62 191,53 | 923,67 170,50 | 1145.42 | 226.06 | 19.15 | 92,37 17,05 | 114.54 | 23.3 | 2.33
|  | Затраты труда рабочих ср 4,4 | 23,3 2,33 | 8,22 |  |  | 19.15 | 19.15
|  | Затраты труда машинистов | 22,59 2,259
| 1. 330210 | Установки для сверления отверстий в железобетоне диаметром до 160 мм | 22 2,2 |  | 39.41 |  | 86.7 |  | 86.7
| 2. 400001 | Автомобили бортовые грузоподъемностью до 5 т | 0,59 0,059 |  | 96,02 16,31 |  | 5.67 |  | 5,67 0,96
| 3. 101-1913 | Сверла кольцевые алмазные диаметром 20 мм | 2,52 0,252 |  |  | 453.81 | 114.36 |  |  | 114.36
| 4. 411-0001 | Вода | 0,594 0,0594 |  |  | 3.06 | 0.18 |  |  | 0.18
10 | ТЕР46-03-001-01 | Сверление кольцевыми алмазными сверлами в железобетонных конструкциях с применением охлаждающей жидкости (воды) вертикальных отверстий глубиной 200 мм диаметром: 20 мм (100 отверстий) | 0.2 | 1934,45 142,21 | 647,28 127,10 | 1144.96 | 386.89 | 28.44 | 129,46 25,42 | 228.99 | 17.3 | 3.46
|  | Затраты труда рабочих ср 4,4 | 17,3 3,46 | 8,22 |  |  | 28.44 | 28.44
|  | Затраты труда машинистов | 16,41 3,282
| 1. 330210 | Установки для сверления отверстий в железобетоне диаметром до 160 мм | 16,4 3,28 |  | 39.41 |  | 129.26 |  | 129.26
| 2. 400001 | Автомобили бортовые грузоподъемностью до 5 т | 0,01 0,002 |  | 96,02 16,31 |  | 0.19 |  | 0,19 0,03
| 3. 101-1913 | Сверла кольцевые алмазные диаметром 20 мм | 2,52 0,504 |  |  | 453.81 | 228.72 |  |  | 228.72
| 4. 411-0001 | Вода | 0,443 0,0886 |  |  | 3.06 | 0.27 |  |  | 0.27
Раздел 2. Новый Раздел
11 | ФЕР15-04-006-01 | Покрытие поверхностей грунтовкой глубокого проникновения за 1 раз потолков (100 м2 покрытия) Коэф-ты к позиции: ОЗП=0,81; ЭМ=1,06; ЗПМ=0,81; МАТ=0,99; ТЗ=0,81; ТЗМ=0,81; Новый коэффициент ОЗП=1,15; ЭМ=1,25; ЗПМ=1,25; ТЗ=1,15; Новый коэффициент ОЗП=1,2; ТЗ=1,2 | 0.37 | 349,64 87,11 | 1,26 0,14 | 261.27 | 129.37 | 32.23 | 0,47 0,05 | 96.67 | 9.0542 | 3.3501
|  | Затраты труда рабочих ср 4 | 9,0542 3,3500466 | 9,62 |  |  | 32.23 | 32.23
|  | Затраты труда машинистов | 0,0162 0,005994
| 1. 031121 | Подъемники мачтовые строительные 0,5 т | 0,0132 0,0049025 |  | 20 13,02 |  | 0.1 |  | 0,1 0,06
| 2. 400001 | Автомобили бортовые грузоподъемностью до 5 т | 0,0132 0,0049025 |  | 75.4 |  | 0.37 |  | 0.37
| 3. 101-1757 | Ветошь | 0,099 0,03663 |  |  | 1.82 | 0.07 |  |  | 0.07
| 4. 101-9732 | Грунтовка | 0,0129 0,0047619
12 | ФЕР10-06-037-01 | Облицовка стен по одинарному металлическому каркасу из потолочного профиля гипсоволокнистыми листами (С 663): одним слоем с оконным проемом (100 м2 стены за вычетом проемов) Коэф-ты кпозиции: ОЗП=0,81; ЭМ=1,06; ЗПМ=0,81; МАТ=0,99; ТЗ=0,81; ТЗМ=0,81; Новый коэффициент ОЗП=1,15; ЭМ=1,25; ЗПМ=1,25; ТЗ=1,15; ТЗМ=1,25; Новый коэффициент ОЗП=1,2; ТЗ=1,2 | 0.99 | 6366,37 882,04 | 24.03 | 5460.3 | 6302.71 | 873.22 | 23.79 | 5405.7 | 97.2486 | 96.2761
|  | Затраты труда рабочих ср 3,5 | 97,2486 96,276114 | 9,07 |  |  | 873.22 | 873.22
| 1. 330208 | Шуруповерты строительно-монтажные | 2,915 2,88585 |  | 1.4 |  | 4.04 |  | 4.04
| 2. 330901 | Ножницы электрические | 0,5035 0,498465 |  | 33.59 |  | 16.74 |  | 16.74
| 3. 331451 | Перфораторы электрические | 1,4575 1,442925 |  | 2.08 |  | 3 |  | 3
| 4. 120-0001 | Дюбели типа "К" 6/35 | 335 331,65 |  |  | 0.08 | 26.53 |  |  | 26.53
| 5. 120-0004 | Винты самонарезающие с острым концом длиной 9 мм | 829 820,71 |  |  | 0.02 | 16.41 |  |  | 16.41
| 6. 120-0008 | Винты самонарезающие с острым концом и зенкующей головкой длиной 30 мм | 1855 1836,45 |  |  | 0.04 | 73.46 |  |  | 73.46
| 7. 120-0016 | Листы гипсоволокнистые ГВЛ 10 мм | 107 105,93 |  |  | 23.52 | 2491.47 |  |  | 2491.47
| 8. 120-0022 | Грунтовка Тифенгрунд | 11 10,89 |  |  | 13.08 | 142.44 |  |  | 142.44
| 9. 120-0025 | Шпаклевка Фугенфюллер ГВ | 45 44,55 |  |  | 2.94 | 130.98 |  |  | 130.98
| 10. 120-0026 | Клей Перлфикс ГВ | 60 59,4
| 11. 120-0028 | Лента разделительная 50 мм | 44 43,56 |  |  | 1.73 | 75.36 |  |  | 75.36
| 12. 120-0030 | Герметик акриловый | 7 6,93 |  |  | 13.82 | 95.77 |  |  | 95.77
| 13. 120-9002 | Профили направляющие (на устройство деформационного шва) 27/28 | 77 76,23
| 14. 120-9004 | Профили потолочные | 269 266,31
| 15. 120-9005 | Профили угловые | 46 45,54
| 16. 120-9006 | Подвесы прямые | 240 237,6
| 17. 120-9007 | Соединители одноуровневые | 116 114,84
| 18. 120-9009 | Лента армирующая | 120 118,8
| 19. 120-0046 | Лента эластичная самоклеящаяся для профилей направляющих "Дихтунгсбанд" 30/30000 мм | 93 92,07 |  |  | 0.37 | 34.07 |  |  | 34.07
13 | ТЕР15-04-005-05 | Окраска поливинилацетатными водоэмульсионными составами улучшенная по сборным конструкциям, подготовленным под окраску стен (100 м2 окрашиваемой поверхности) Коэф-ты к позиции: ОЗП=1,15; ЭМ=1,25; ЗПМ=1,25; ТЗ=1,15; ТЗМ=1,25; Новый коэффициент ОЗП=1,2; ТЗ=1,2 | 0.99 | 1268,1 253,18 | 12,43 2,14 | 1002.49 | 1255.42 | 250.65 | 12,31 2,12 | 992.46 | 35.0658 | 34.7151
|  | Затраты труда рабочих ср 3,4 | 35,0658 34,715142 | 7,22 |  |  | 250.64 | 250.64
|  | Затраты труда машинистов | 0,1375 0,136125
| 1. 031121 | Подъемники мачтовые строительные 0.5 т | 0,0125 0,012375 |  | 34,36 8,46 |  | 0.43 |  | 0,43 0,10
| 2. 400001 | Автомобили бортовые грузоподъемностью до 5 т | 0,125 0,12375 |  | 96,02 16,31 |  | 11.88 |  | 11,88 2,02
| 3. 101-1596 | Шкурка шлифовальная двухслойная с зернистостью 40/25 | 0,0008 0,0008316 |  |  | 72.6 | 0.06 |  |  | 0.06
| 4. 101-1712 | Шпатлевка клеевая | 0,005 0,00495 |  |  | 4538.04 | 22.46 |  |  | 22.46
| 5. 101-1757 | Ветошь | 0,31 0,3069 |  |  | 1.74 | 0.53 |  |  | 0.53
| 6. 101-1959 | Краски водоэмульсионные ВЭАК-1180 | 0,063 0,06237 |  |  | 15542.79 | 969.4 |  |  | 969.4
14 | ФЕР15-04-006-03 | Покрытие поверхностей грунтовкой глубокого проникновения за 1 раз стен (100 м2 покрытия) Коэф-ты к позиции: ОЗП=0,81; ЭМ=1,06; ЗПМ=0,81; МАТ=0,99; ТЗ=0,81; ТЗМ=0,81; Новый коэффициент ОЗП=1,15; ЭМ=1,25; ЗПМ=1,25; ТЗ=1,15; ТЗМ=1,25; Новый коэффициент ОЗП=1,2; ТЗ=1,2 | 0.99 | 332,98 70,44 | 1,26 0,14 | 261.27 | 329.65 | 69.74 | 1,25 0,14 | 258.66 | 7.3216 | 7.2484
|  | Затраты труда рабочих ср 4 | 7,3216 7,2483741 | 9,62 |  |  | 69.73 | 69.73
|  | Затраты труда машинистов | 0,0202 0,0200475
| 1. 031121 | Подъемники мачтовые строительные 0,5 т | 0,0132 0,0131175 |  | 20 13,02 |  | 0.26 |  | 0,26 0,17
| 2. 400001 | Автомобили бортовые грузоподъемностью до 5 т | 0,0132 0,0131175 |  | 75.4 |  | 0.99 |  | 0.99
| 3. 101-1757 | Ветошь | 0,1 0,099 |  |  | 1.82 | 0.18 |  |  | 0.18
| 4. 101-9732 | Грунтовка | 0,013 0,01287
15 | ТЕР15-04-038-08 | Покрытие акриловыми лаками по окрашиваемой поверхности за 2 раза стен (100 м2 окрашиваемой поверхности или покрытия) Коэф-ты к позиции:ОЗП=1,15; ЭМ=1,25; ЗПМ=1,25; ТЗ=1,15; ТЗМ=1,25; Новый коэффициент ОЗП=1,2; ТЗ=1,2 | 0.99 | 926,55 174,54 | 2,83 0,51 | 749.18 | 917.28 | 172.79 | 2,8 0,50 | 741.69 | 22.5216 | 22.2964
|  | Затраты труда рабочих ср 4 | 22,5216 22,296384 | 7,75 |  |  | 172.8 | 172.8
|  | Затраты труда машинистов | 0,0375 0,037125
| 1. 031121 | Подъемники мачтовые строительные 0.5 т | 0,0125 0,012375 |  | 34,36 8,46 |  | 0.43 |  | 0,43 0,10
| 2. 400001 | Автомобили бортовые грузоподъемностью до 5 т | 0,025 0,02475 |  | 96,02 16,31 |  | 2.38 |  | 2,38 0,40
| 3. 101-0847 | Растворители для лакокрасочных материалов N 649 | 0,0006 0,000594 |  |  | 9668.43 | 5.74 |  |  | 5.74
| 4. 101-1757 | Ветошь | 0,2 0,198 |  |  | 1.74 | 0.34 |  |  | 0.34
| 5. 101-1827 | Лак МА-592 масляный | 0,022 0,02178 |  |  | 33774.26 | 735.6 |  |  | 735.6
16 | ТЕР11-01-039-04 | Устройство плинтусов: из плиток керамических (100 м плинтусов) Коэф-ты к позиции:ОЗП=1,15; ЭМ=1,25; ЗПМ=1,25; ТЗ=1,15; ТЗМ=1,25; Новый коэффициент ОЗП=1,2; ТЗ=1,2 | 0.23 | 3852,06 249,79 | 7.2 | 3595.07 | 885.97 | 57.45 | 1.66 | 826.86 | 32.568 | 7.4906
|  | Затраты труда рабочих ср 3,9 | 32,568 7,49064 | 7,67 |  |  | 57.45 | 57.45
|  | Затраты труда машинистов | 0,075 0,01725
| 1. 400001 | Автомобили бортовые грузоподъемностью до 5 т | 0,075 0,01725 |  | 96,02 16,31 |  | 1.66 |  | 1,66 0,28
| 2. 101-1947 | Плитки керамические плинтусные прямые | 101 23,23 |  |  | 34.58 | 803.29 |  |  | 803.29
| 3. 402-0051 | Растворы тяжелые известковые | 0,16 0,0368 |  |  | 640.54 | 23.57 |  |  | 23.57
17 | ТЕР06-01-015-01 | Установка анкерных болтов в готовые гнезда с заделкой длиной до 1 м (1 т) Коэф-ты к позиции:ОЗП=1,15; ЭМ=1,25; ЗПМ=1,25; ТЗ=1,15; ТЗМ=1,25; Новый коэффициент ОЗП=1,2; ТЗ=1,2 | 0.066 | 13515,93 3099,50 | 83,44 3,24 | 10332.99 | 892.05 | 204.57 | 5,51 0,21 | 681.97 | 434.7138 | 28.6911
|  | Затраты труда рабочих ср 3,3 | 434,7138 28,6911108 | 7,13 |  |  | 204.57 | 204.57
|  | Затраты труда машинистов | 0,775 0,05115
| 1. 021141 | Краны на автомобильном ходу при работе на других видах строительства (кроме магистральных трубопроводов) 10 т | 0,3125 0,020625 |  | 124,88 10,34 |  | 2.58 |  | 2,58 0,21
| 2. 400001 | Автомобили бортовые грузоподъемностью до 5 т | 0,4625 0,030525 |  | 96,02 16,31 |  | 2.93 |  | 2,93 0,50
| 3. 201-9370 | Кондуктор инвентарный металлический | 0,01 0,00066 |  |  | 354 | 0.23 |  |  | 0.23
| 4. 204-0059 | Анкерные детали из прямых или гнутых круглых стержней с резьбой (в комплекте с шайбами и гайками или без них), поставляемые отдельно | 1 0,066 |  |  | 10329.45 | 681.74 |  |  | 681.74
18 | ТЕР09-03-039-01 прим | Монтаж металлических конструкций гардероба (вешало), массой до 0,1 т (1 т конструкций) Коэф-ты к позиции: ОЗП=1,15; ЭМ=1,25; ЗПМ=1,25; ТЗ=1,15; ТЗМ=1,25; Новый коэффициент ОЗП=1,2; ТЗ=1,2 | 0.595 | 1437,47 809,24 | 443,13 1,43 | 185.1 | 855.29 | 481.5 | 263,66 0,85 | 110.13 | 110.7036 | 65.8686
|  | Затраты труда рабочих ср 3,5 | 110,7036 65,868642 | 7,31 |  |  | 481.5 | 481.5
|  | Затраты труда машинистов | 0,3375 0,2008125
| 1. 021141 | Краны на автомобильном ходу при работе на других видах строительства (кроме магистральных трубопроводов) 10 т | 0,1375 0,0818125 |  | 124,88 10,34 |  | 10.22 |  | 10,22 0,85
| 2. 030404 | Лебедки электрические, тяговым усилием до 31,39 (3,2) кН (т) | 5,3625 3,1906875 |  | 9.42 |  | 30.06 |  | 30.06
| 3. 040504 | Аппараты для газовой сварки и резки | 2,9 1,7255 |  | 1.37 |  | 2.36 |  | 2.36
| 4. 041000 | Преобразователи сварочные с номинальным сварочным током 315-500 А | 23,6375 14,0643125 |  | 14.4 |  | 202.53 |  | 202.53
| 5. 041400 | Печи электрические для сушки сварочных материалов с регулированием температуры в пределах 80-500 гр. С | 1,4875 0,8850625 |  | 7.99 |  | 7.07 |  | 7.07
| 6. 400001 | Автомобили бортовые грузоподъемностью до 5 т | 0,2 0,119 |  | 96,02 16,31 |  | 11.43 |  | 11,43 1,94
З | 7. 101-0309 | Канаты пеньковые пропитанные | 0 |  |  | 38051.27
Уд | 8. 101-0309 | Канаты пеньковые пропитанные | 0,0001 5,95E-5 |  |  | 38051.27 | 2.26 |  |  | 2.26
З | 9. 101-0324 | Кислород технический газообразный | 0 |  |  | 5.95
Уд | 10. 101-0324 | Кислород технический газообразный | 1,95 1,16025 |  |  | 5.95 | 6.9 |  |  | 6.9
З | 11. 101-0797 | Катанка горячекатаная в мотках диаметром 6.3-6.5 мм | 0 |  |  | 5105.29
Уд | 12. 101-0797 | Катанка горячекатаная в мотках диаметром 6.3-6.5 мм | 0 1,785E-5 |  |  | 5105.29 | 0.09 |  |  | 0.09
З | 13. 101-1019 | Швеллеры N 40, сталь марки Ст0 | 0 |  |  | 4968.58
Уд | 14. 101-1019 | Швеллеры N 40, сталь марки Ст0 | 0,0019 0,0011543 |  |  | 4968.58 | 5.74 |  |  | 5.74
| 15. 101-1515 | Электроды диаметром 4 мм Э46 | 0,014 0,00833 |  |  | 9918.86 | 82.62 |  |  | 82.62
| 16. 101-1714 | Болты строительные с гайками и шайбами | 0,005 0,002975 |  |  | 9248.96 | 27.52 |  |  | 27.52
З | 17. 101-1805 | Гвозди строительные | 0 |  |  | 8103.65
Уд | 18. 101-1805 | Гвозди строительные | 0 5,95E-6 |  |  | 8103.65 | 0.05 |  |  | 0.05
З | 19. 102-0023 | Пиломатериалы хвойных пород. Бруски обрезные длиной 4-6.5 м, шириной 75-150 мм, толщиной 40-75 мм I сорта | 0 |  |  | 1462.98
Уд | 20. 102-0023 | Пиломатериалы хвойных пород. Бруски обрезные длиной 4-6.5 м, шириной 75-150 мм, толщиной 40-75 мм I сорта | 0,001 0,00061285 |  |  | 1462.98 | 0.9 |  |  | 0.9
З | 21. 113-0021 | Грунтовка ГФ-021 красно-коричневая | 0 |  |  | 21685.77
Уд | 22. 113-0021 | Грунтовка ГФ-021 красно-коричневая | 0,0003 0,00018445 |  |  | 21685.77 | 4 |  |  | 4
З | 23. 113-0156 | Растворитель марки Р-4 | 0 |  |  | 12788.35
Уд | 24. 113-0156 | Растворитель марки Р-4 | 0,0006 0,000357 |  |  | 12788.35 | 4.57 |  |  | 4.57
Н | 25. 201-9002 | Конструкции стальные | 1 0,595
З | 26. 537-0097 | Канат двойной свивки типа ТК оцинкованный из проволок марки В, маркировочная группа 1770 н/мм2, диаметром 5.5 мм | 0 |  |  | 50.43
Уд | 27. 537-0097 | Канат двойной свивки типа ТК оцинкованный из проволок марки В, маркировочная группа 1770 н/мм2, диаметром 5.5 мм | 0,0187 0,0111265 |  |  | 50.43 | 0.56 |  |  | 0.56
З | 28. 542-0042 | Пропан-бутан, смесь техническая | 0 |  |  | 7.13
Уд | 29. 542-0042 | Пропан-бутан, смесь техническая | 0,59 0,35105 |  |  | 7.13 | 2.5 |  |  | 2.5
19 |  | Стойка хром. L=3м, d=50мм (шт) | 38 | 96 |  | 96 | 3648 |  |  | 3648
20 |  | Наконечник крепежный (шт) | 30 | 17.2 |  | 17.2 | 516 |  |  | 516
21 |  | Крючок для одежды (нержавеющ. сталь) (шт) | 290 | 17.8 |  | 17.8 | 5162 |  |  | 5162
22 |  | Завершаюший элемент (шт) | 30 | 12.3 |  | 12.3 | 369 |  |  | 369
23 |  | Опорный элемент стойки (шт) | 30 | 23.2 |  | 23.2 | 696 |  |  | 696
Итого прямые затраты по смете в ценах 2001г. | [6 empty] | 24799.84 | 2763.41 | 792,81 55,63 | 21243.62 |  | 372.56
Итого прямые затраты по смете с учетом индексов, в текущих ценах | [6 empty] | 139770.89 | 27634.1 | 3369,46 556,30 | 108767.33 |  | 372.56
Накладные расходы | [6 empty] | 24974.52
Сметная прибыль | [6 empty] | 16703.51
Итоги по смете:
Итоги по Строительным работам
Работы по реконструкции зданий и сооружений (усиление и замена существующих конструкций, разборка и возведение отдельных конструктивных элементов):
Итого Поз. 1, 9-10 | [6 empty] | 668.35 | 71.5 | 253,32 50,22 | 343.53 |  | 9.72
Всего с учетом " ОЗП=10; ЭМ=4,25; ЗПМ=10; МАТ=5,12" | [6 empty] | 3550.48 | 715 | 1076,61 502,20 | 1758.87 |  | 9.72
Накладные расходы 110%*0,94 ФОТ (от 1 217,20) | [6 empty] | 1258.58
Сметная прибыль 70% ФОТ (от 1 217,20) | [6 empty] | 852.04
Итого c накладными и см. прибылью | [6 empty] | 5661.1 |  |  |  |  | 9.72
Малярные работы (ремонтно-строительные):
Итого Поз. 2 | [6 empty] | 701.12 | 87.61 | 3,40 0,53 | 610.11 |  | 12.59
Всего с учетом " ОЗП=10; ЭМ=4,25; ЗПМ=10; МАТ=5,12" | [6 empty] | 4014.31 | 876.1 | 14,45 5,30 | 3123.76 |  | 12.59
Накладные расходы 80%*0,94 ФОТ (от 881,40) | [6 empty] | 662.81
Сметная прибыль 50% ФОТ (от 881,40) | [6 empty] | 440.7
Итого c накладными и см. прибылью | [6 empty] | 5117.82 |  |  |  |  | 12.59
Полы (ремонтно-строительные):
Итого Поз. 3 | [6 empty] | 47.4 | 17.07 | 2,38 0,25 | 27.95 |  | 2.48
Всего с учетом " ОЗП=10; ЭМ=4,25; ЗПМ=10; МАТ=5,12" | [6 empty] | 323.92 | 170.7 | 10,12 2,50 | 143.1 |  | 2.48
Накладные расходы 80%*0,94 ФОТ (от 173,20) | [6 empty] | 130.25
Сметная прибыль 68% ФОТ (от 173,20) | [6 empty] | 117.78
Итого c накладными и см. прибылью | [6 empty] | 571.95 |  |  |  |  | 2.48
Строительные металлические конструкции:
Итоги по Поз. 19-22 НР 90% ФОТ; СП 85% ФОТ
Итого Поз. 19-22 | [6 empty] | 9695 |  |  | 9695
Всего с учетом " ОЗП=10; ЭМ=4,25; ЗПМ=10; МАТ=5,12" | [6 empty] | 49638.4 |  |  | 49638.4
Накладные расходы 90% ФОТ (от 0,00)
Сметная прибыль 85% ФОТ (от 0,00)
Итого c накладными и см. прибылью | [6 empty] | 49638.4
Итоги по Поз. 4 НР 90%*0,94*0,9 ФОТ; СП 85%*0,85 ФОТ
Итого Поз. 4 | [6 empty] | 589.48 | 367.39 | 222,09 0,72 |  |  | 71.8
Всего с учетом " ОЗП=10; ЭМ=4,25; ЗПМ=10; МАТ=5,12" | [6 empty] | 4617.78 | 3673.9 | 943,88 7,20 |  |  | 71.8
Накладные расходы 90%*0,94*0,9 ФОТ (от 3 681,10) | [6 empty] | 2802.79
Сметная прибыль 85%*0,85 ФОТ (от 3 681,10) | [6 empty] | 2659.59
Итого c накладными и см. прибылью | [6 empty] | 10080.16 |  |  |  |  | 71.8
Итоги по Поз. 18 НР 90%*0,9*0,94 ФОТ; СП 85%*0,85 ФОТ
Итого Поз. 18 | [6 empty] | 855.29 | 481.5 | 263,66 0,85 | 110.13 |  | 65.87
Всего с учетом " ОЗП=10; ЭМ=4,25; ЗПМ=10; МАТ=5,12" | [6 empty] | 6499.43 | 4815 | 1120,56 8,50 | 563.87 |  | 65.87
Накладные расходы 90%*0,9*0,94 ФОТ (от 4 823,50) | [6 empty] | 3672.61
Сметная прибыль 85%*0,85 ФОТ (от 4 823,50) | [6 empty] | 3484.98
Итого c накладными и см. прибылью | [6 empty] | 13657.02 |  |  |  |  | 65.87
Итого | [6 empty] | 73375.58 |  |  |  |  | 137.67
Отделочные работы:
Итого Поз. 11, 13-15 | [6 empty] | 2631.72 | 525.41 | 16,83 2,81 | 2089.48 |  | 67.61
Всего с учетом " ОЗП=10; ЭМ=4,25; ЗПМ=10; МАТ=5,12" | [6 empty] | 16023.77 | 5254.1 | 71,53 28,10 | 10698.14 |  | 67.61
Накладные расходы 105%*0,9*0,94 ФОТ (от 5 282,20) | [6 empty] | 4692.18
Сметная прибыль 55%*0,85 ФОТ (от 5 282,20) | [6 empty] | 2469.43
Итого c накладными и см. прибылью | [6 empty] | 23185.38 |  |  |  |  | 67.61
Деревянные конструкции:
Итого Поз. 12 | [6 empty] | 6302.71 | 873.22 | 23.79 | 5405.7 |  | 96.28
Всего с учетом " ОЗП=10; ЭМ=4,25; ЗПМ=10; МАТ=5,12" | [6 empty] | 36510.49 | 8732.2 | 101.11 | 27677.18 |  | 96.28
Накладные расходы 118%*0,9*0,94 ФОТ (от 8 732,20) | [6 empty] | 8717.36
Сметная прибыль 63%*0,85 ФОТ (от 8 732,20) | [6 empty] | 4676.09
Итого c накладными и см. прибылью | [6 empty] | 49903.94 |  |  |  |  | 96.28
Полы:
Итого Поз. 16 | [6 empty] | 885.97 | 57.45 | 1.66 | 826.86 |  | 7.49
Всего с учетом " ОЗП=10; ЭМ=4,25; ЗПМ=10; МАТ=5,12" | [6 empty] | 4815.08 | 574.5 | 7.06 | 4233.52 |  | 7.49
Накладные расходы 123%*0,9*0,94 ФОТ (от 574,50) | [6 empty] | 597.82
Сметная прибыль 75%*0,85 ФОТ (от 574,50) | [6 empty] | 366.24
Итого c накладными и см. прибылью | [6 empty] | 5779.14 |  |  |  |  | 7.49
Бетонные и железобетонные монолитные конструкции в промышленном строительстве:
Итоги по Поз. 23 НР 105% ФОТ; СП 65% ФОТ
Итого Поз. 23 | [6 empty] | 696 |  |  | 696
Всего с учетом " ОЗП=10; ЭМ=4,25; ЗПМ=10; МАТ=5,12" | [6 empty] | 3563.52 |  |  | 3563.52
Накладные расходы 105% ФОТ (от 0,00)
Сметная прибыль 65% ФОТ (от 0,00)
Итого c накладными и см. прибылью | [6 empty] | 3563.52
Итоги по Поз. 17 НР 105%*0,9*0,94 ФОТ; СП 65%*0,85 ФОТ
Итого Поз. 17 | [6 empty] | 892.05 | 204.57 | 5,51 0,21 | 681.97 |  | 28.69
Всего с учетом " ОЗП=10; ЭМ=4,25; ЗПМ=10; МАТ=5,12" | [6 empty] | 5560.81 | 2045.7 | 23,42 2,10 | 3491.69 |  | 28.69
Накладные расходы 105%*0,9*0,94 ФОТ (от 2 047,80) | [6 empty] | 1819.06
Сметная прибыль 65%*0,85 ФОТ (от 2 047,80) | [6 empty] | 1131.41
Итого c накладными и см. прибылью | [6 empty] | 8511.28 |  |  |  |  | 28.69
Итого | [6 empty] | 12074.8 |  |  |  |  | 28.69
Итого | [6 empty] | 175669.71 |  |  |  |  | 362.52
Итоги по Монтажным работам
Итоги по Поз. 6, 8 НР 85% ФОТ; СП 65% ФОТ
Итого Поз. 6, 8 | [6 empty] | 756.89 |  |  | 756.89
Всего с учетом " ОЗП=10; ЭМ=4,25; ЗПМ=10; МАТ=5,12" | [6 empty] | 3875.28 |  |  | 3875.28
Накладные расходы 85% ФОТ (от 0,00)
Сметная прибыль 65% ФОТ (от 0,00)
Итого c накладными и см. прибылью | [6 empty] | 3875.28
Итоги по Поз. 5, 7 НР 85%*0,94 ФОТ; СП 65% ФОТ
Итого Поз. 5, 7 | [6 empty] | 77.86 | 77.69 | 0,17 0,04 |  |  | 10.04
Всего с учетом " ОЗП=10; ЭМ=4,25; ЗПМ=10; МАТ=5,12" | [6 empty] | 777.62 | 776.9 | 0,72 0,40 |  |  | 10.04
Накладные расходы 85%*0,94 ФОТ (от 777,30) | [6 empty] | 621.06
Сметная прибыль 65% ФОТ (от 777,30) | [6 empty] | 505.25
Итого c накладными и см. прибылью | [6 empty] | 1903.93 |  |  |  |  | 10.04
Итого | [6 empty] | 5779.21 |  |  |  |  | 10.04
Итого | [6 empty] | 181448.92 |  |  |  |  | 372.56
В том числе:
Материалы | [6 empty] | 108767.33
Машины и механизмы | [6 empty] | 3369.46
ФОТ | [6 empty] | 28190.4
Накладные расходы | [6 empty] | 24974.52
Сметная прибыль | [6 empty] | 16703.51
НДС 18% | [6 empty] | 32660.81
ВСЕГО по смете | [6 empty] | 214109.73 |  |  |  |  | 372.56
Составил___________________/Раткин Ю.Ю,/
Проверил__________________/ /