## Дефектная ведомость
УТВЕРЖДАЮ
Начальник управления благоустройства
Рощин С.Ю.
ВЕДОМОСТЬ ОБЪЕМОВ РАБОТ №
Ремонт подпорной стенки на дороге по ул.Батурина
№ пп | Наименование | Ед. изм. | Кол. | Примечание
1 | 2 | 3 | 4 | 5
Раздел 1. Подпорная стенка по ул. Батурина
1 | Очистка барьерного ограждения от пыли и грязи водой из шланга (Очистка подпорной стенки) | 100 м | 4.35
2 | Ремонт штукатурки гладких фасадов по камню и бетону с земли и лесов цементно-известковым раствором площадью отдельных мест: до 5 м2 толщиной слоя до 20 мм | 100 м2 отремонтированной поверхности | 1.05
3 | Окраска фасадов с лесов с подготовкой поверхности перхлорвиниловая | 100 м2 окрашиваемой поверхности | 4.7
4 | Окраска масляными составами ранее окрашенных металлических решеток и оград: художественных с рельефом за 1 раз | 100 м2 окрашиваемой поверхности | 0.1
5 | Краски масляные готовые к применению для наружных работ | т | 0.00258
6 | Окраска масляными составами ранее окрашенных металлических решеток и оград: без рельефа за 1 раз | 100 м2 окрашиваемой поверхности | 0.85
7 | Краски масляные готовые к применению для наружных работ | т | 0.01012
|  | Составил |  | Балагура Т.С.
|  | Согласовано |  | Козлов П.А.