## Дефектная ведомость
УТВЕРЖДАЮ
ВЕДОМОСТЬ ОБЪЕМОВ РАБОТ №
ремонт коридора второго этажа начальной школы
МОУ гимназия №36
№ пп | Наименование | Ед. изм. | Кол. | Примечание
1 | 2 | 3 | 4 | 5
Раздел 1. Новый Раздел
1 | Разборка плинтусов: деревянных и из пластмассовых материалов | 100 м плинтусов | 0.63
2 | Разборка покрытий полов: из линолеума и релина | 100 м2 покрытий | 1.6
3 | Устройство стяжек: цементных толщиной 20 мм | 100 м2 стяжки | 1.6
4 | Раствор готовый кладочный тяжелый цементный | м3 | 3.264
5 | Устройство плинтусов: деревянных | 100 м плинтусов | 0.63
6 | Устройство покрытий из линолеума насухо: со свариванием полотнищ в стыках | 100 м2 покрытия | 1.6
7 | Линолеум коммерческий | м2 | 163.2
8 | Сварочный шнур | м.п. | 30
9 | Окраска водоэмульсионными составами поверхностей стен ранее окрашенных масляной краской с расчисткой старой краски: до 35 % | 100 м2 окрашиваемой поверхности | 2.03
10 | Улучшенная масляная окраска ранее окрашенных окон за 1 раз с расчисткой старой краски: до 35 % | 100 м2 окрашиваемой поверхности | 0.48
11 | Краски масляные готовые к применению для внутренних работ | т | 0.007824
12 | Улучшенная масляная окраска ранее окрашенных дверей за 2 раза с расчисткой старой краски: до 35 % | 100 м2 окрашиваемой поверхности | 0.14
13 | Краски масляные готовые к применению для внутренних работ | т | 0.00301
14 | Окраска водоэмульсионными составами поверхностей потолков ранее окрашенных известковой или клеевой краской с расчисткой старой краски: до 35 % | 100 м2 окрашиваемой поверхности | 1.6
15 | Смена светильников с: люминесцентными лампами | 100 шт. | 0.24
16 | Светильники с люминесцентными лампами | шт | 24
Составил
Согласовано