## Лист1
Заказчик: |  | МУК ЦБС г.Иванова | [9 empty] | Утверждаю
Директор МУК ЦБС Е.Н. Аношина
Сметный расчет
Замена окон в филиале №24 МУК ЦБС г.Иванова по адресу ул.Кавалерийская,50
№ п/п | Обоснование | Наименование работ и затрат | Ед. изм. | Количест-во | Стоимость единицы,руб |  |  |  |  | Общая стоимость в рублях
[5 empty] | Прямые затраты | Основная з/плата | Эксплуатация машин |  | Материалы | Прямые затраты | Оплата труда рабочих | Эксплуатация машин |  | Материалы
[7 empty] | Всего | в т.ч. оплата труда | Неучтен. Материалы |  |  | Всего | в т.ч оплата труда | Неучтен. Материалы
1 | 2 | 3 | 4 | 5 | 6 | 7 | 8 | 9 | 10 | 11 | 12 | 13 | 14 | 15
1 | ТЕРр 56-1-1 | Демонтаж оконных коробок в каменных стенах с отбивкой штукатурки в откосах ЗПП=2004,48*1,15 ЭММ=171,07*1,15 ЗПМ=15,18*1,15 | 100 коробок | 0.02 | 2501.8825 | 2305.152 | 196.7305 | 17.457 |  | 50.0376 | 46.103 | 3.9346 | 0.34914
|  | Строительный мусор | т | 0.2132
2 | ТЕРр 56-2-2 | Снятие остеклённых оконных переплётов ЗПП=297,87*1,15 ЭММ=31,95*1,15 ЗПМ=8,3*1,15 | 100м2 | 0.092 | 379.293 | 342.5505 | 36.7425 | 9.545 |  | 34.895 | 31.5146 | 3.3803 | 0.87814
|  | Строительный мусор | т | 0.31464
3 | ТЕРр 56-3-3 | Снятие подоконных досок:деревянных в зданиях деревянных ЗПП=507,01*1,15 | 100м2 | 0.012 | 583.0615 | 583.0615 |  |  |  | 6.9967 | 6.9967
|  | Строительный мусор | т | 0.042
4 | ФЕР 10-01-034-08 | Установка в жилых и общественных зданиях оконных блоков из ПВХ профилей поворотных,(откид- ных,поворотно-откидных) площадью проёма более 2м2 трёхстворчатых в том числе при наличии створок глухого остекления ЗПП=1303,66*0,81* 1,15*1,35 ЭММ=413,79* 1,06 1,25*1,35 ЗПМ=7,66*0,81*1,25 * 1,35 МАТ=166486,23*0,99 -1577,48*100*0,99 | 100м2 | 0.0298 | 11030.3996 | 1639.385 | 740.1669 | 10.4703 | 8650.8477 | 328.7059 | 48.8537 | 22.057 | 0.31201 | 257.7953
|  | Стоимость оконных блоков ПВХ | м2 | 2.98 | 656.1 |  |  |  | 656.1 | 1955.178 |  |  |  | 1955.178
5 | ФЕР 10-01-034-05 | Установка в жилых и общественных зданиях оконных блоков из ПВХ профилей поворотных,(откид- ных,поворотно-откидных) площадью проёма до 2м2 двухстворчатых ЗПП=1639,19*0,81* 1,15*1,35 ЭММ=487,95* 1,06 1,25*1,35 ЗПМ=20,42*0,81*1,25*1,35 МАТ=(169146,95-1577,48*100 )*0,99 | 100м2 | 0.0162 | 14219.1035 | 2061.3224 | 872.8206 | 27.9116 | 11284.9605 | 230.3495 | 33.3934 | 14.1397 | 0.45217 | 182.8164
|  | Стоимость оконных блоков ПВХ | м2 | 1.62 | 653.95 |  |  |  | 653.95 | 1059.399 |  |  |  | 1059.399
6 | ФЕР 10-01-035-03 | Установка подоконных досок из подоконного профиля ПВХ в каменных стенах толщиной свыше 0,51м ЗПП=182,37*0,81 1,15*1,35 ЭММ=28,34*1,06*1,25* 1,35 ЗПМ=0,81*0,81*1,25* 1,35 МАТ=6276,90*0,99 | 100м | 0.0315 | 6494.159 | 229.3348 | 50.6932 | 1.1072 | 6214.131 | 204.566 | 7.224 | 1.5968 | 0.034876 | 195.7451
| прайс СТМ | Доска подоконная,шириной55см | м/п | 3.1815 | 113.2812 |  |  |  | 113.2812 | 360.4043 |  |  |  | 360.4043
7 | ТЕР 15-01-050-4 | Облицовка оконных откосов пластиком ЗПП=1231,88*1,15* 1,35 ЭММ=51,03*1,25* 1,35 ЗПМ=8,84*1,25*1,35 МАТ=9994,15-89,66*105 | 100м2 | 0.042 | 2578.4568 | 1912.4937 | 86.1131 | 14.9175 | 579.85 | 108.2952 | 80.3247 | 3.6168 | 0.62653 | 24.3537
| прайс СТМ | Откосы пластиковые | м2 | 4.2 | 30.62 |  |  |  | 30.62 | 128.604 |  |  |  | 128.604
8 | ТЕР 11-01-040-01 примен | Устройство оконечного профиля на оконных откосах на клее КН-2 ЗПП=70,75*1,15*1,35 ЭММ=2,88*1,25*1,35 ЗПМ=0,00*1,25*1,35 МАТ=447,21-101*4 | 100м | 0.07 | 561.9094 | 109.8394 | 4.86 | 0 | 447.21 | 39.3337 | 7.6888 | 0.3402 | 0 | 31.3047
| прайс СТМ | Профиль оконечный | м/п | 7.07 | 2.34 |  |  |  | 2.34 | 16.5438 |  |  |  | 16.5438
9 | ТЕР 11-01-040-01 примен | Устройство наличников пластиковых на оконных откосах на клее КН-2 ЗПП=70,75*1,15*1,35 ЭММ=2,88*1,25*1,35 ЗПМ=0,00*1,25*1,35 МАТ=447,21-101*4 | 100м | 0.07 | 157.9094 | 109.8394 | 4.86 | 0 | 43.21 | 11.0537 | 7.6888 | 0.3402 | 0 | 3.0247
| прайс СТМ | Наличник пластиковый | м/п | 7.07 | 7.2266 |  |  |  | 7.2266 | 51.0918 |  |  |  | 51.0918
10 | ТЕРр 58-20-1 | Смена обделок из листовой стали,поясков,сандриков,отливов,карнизов,шириной до 0,4м ЗПП=284,49*1,15 ЭММ=6,59*1,15 ЗПМ=1,07*1,15 МАТ=2525,15-0,184*13284,82 | 100м/п | 0.0315 | 415.4851 | 327.1635 | 7.5785 | 1.2305 | 80.7431 | 13.0878 | 10.3057 | 0.23872 | 0.038761 | 2.5434
| прайс СТМ | Отлив оцинкованный с ЛКП,шириной 22,5см | м/п | 3.4 | 39.0625 |  |  |  | 39.0625 | 132.8125 |  |  |  | 132.8125
|  | Строительный мусор | т | 0.007056
|  | Итого | [7 empty] | 4731.3544 | 280.0935 | 49.6443 | 2.6916 | 4401.6167
|  | ФОТ строителей с к=10 | [11 empty] | 2800.9347
|  | Эксплуатация машин и механизмов с к=4,25 | [11 empty] | 210.9883
|  | Фот машинистов с к=10 | [11 empty] | 26.9163
|  | Материалы с к=5,12 | [11 empty] | 22536.2772
|  | Погрузка строительного мусора в автомобили 0,58т*14,73 | [11 empty] | 8.5434
|  | Отвозка строительного мусора на расстояние до 30км 0,58т*220,22 | [11 empty] | 127.7276
|  | Итого прямые затраты | [11 empty] | 25684.4712
| Сб.№56 | Накладные расходы 82%*0,94*10 от суммы |  |  |  |  | 85.8417 | [6 empty] | 661.6679
| Сб.№10 | Накладные расходы 118%*0,9*0,94*10 от суммы |  |  |  |  | 90.2702 | [6 empty] | 901.1494
| Сб.№11 | Накладные расходы 123%*0,9*0,94*10 от суммы |  |  |  |  | 15.3775 | [6 empty] | 160.0153
| Сб.№ 15 Накладные расходы | Накладные расходы 105%*0,9*0,94*10 от суммы |  |  |  |  | 80.9513 | [6 empty] | 719.0901
| Сб.№58 | Накладные расходы 83%*0,94*10 от суммы |  |  |  |  | 10.3444 | [6 empty] | 80.7071
|  | Итого накладные расходы | [11 empty] | 2522.6298
| Сб.№56 | Сметная прибыль 62%*10 от суммы |  |  |  |  | 85.8417 | [6 empty] | 532.2186
| Сб.№10 | Сметная прибыль 63%*0,85*10 от суммы |  |  |  |  | 90.2702 | [6 empty] | 483.3969
| Сб.№ 11 | Сметная прибыль 75%*0,85*10 от суммы |  |  |  |  | 15.3775 | [6 empty] | 98.0316
| Сб.№15 | Сметная прибыль 55%*0,85*10 от суммы |  |  |  |  | 80.9513 | [6 empty] | 378.4472
| Сб.№58 | Сметная прибыль 65%*10 от суммы |  |  |  |  | 10.3444 | [6 empty] | 67.2387
|  | Итого сметная прибыль | [11 empty] | 1559.333
|  | Итого с накладными расходами и сметной прибылью | [11 empty] | 29766.4339
|  | НДС 18% | [11 empty] | 5357.9581
|  | Всего: | [11 empty] | 35124.392
Составила: В.Л.Медведева
И.П.Мурашкин Борис Иванович_________________Б.И.Мурашкин

## Лист2
Утверждаю:
Директор МУК ЦБС г.Иванова____________Е.Н.Аношина
Ведомость объёмов работ
Замена окон в филиале №24 МУК ЦБС г.Иванова по адресу ул.Кавлерийская,дом 50
№ п/п | Наименование работ | Ед. изм. | Количест-во
1 | 2 | 3 | 4
1 | Демонтаж оконных коробок в каменных стенах с отбивкой штукатурки в откосах | 100 коробок | 0.02
2 | Снятие остеклённых оконных переплётов | 100м2 | 0.092
3 | Снятие подоконных досок:деревянных в каменных стенах | 100м2 | 0.012
4 | Установка в жилых и общественных зданиях оконных блоков из ПВХ профилей поворотных,(откидных,поворотно-откидных) площадью проёма до 2м2 двухстворчатых | 100м2 | 0.0162
5 | Установка в жилых и общественных зданиях оконных блоков из ПВХ профилей поворотных,(откидных,поворотно-откидных) площадью проёма более 2м2 трёхстворчатых | 100м2 | 0.0298
6 | Установка подоконных досок из подоконного профиля ПВХ в каменных стенах толщиной свыше 0,51м | 100м | 0.0315
7 | Облицовка оконных откосов пластиком | 100м2 | 0.042
9 | Устройство оконечного профиля на оконных откосах на клее КН-2 | 100м | 0.07
10 | Устройство наличников пластиковых на клее КН-2 | 100м | 0.07
11 | Смена обделок из листовой стали,поясков,сандриков,отливов,карнизов,шириной до 0,4м | 100м/п | 0.0315
Составила: В.Л.Медведева
И.П.Мурашкин Борис Иванович______________Б.И.Мурашкин