## Кровля (новая)
Форма № 4
МОУ Гимназия №3 г.Иваново, ул.Любимова, д.20а
(наименование стройки)
ЛОКАЛЬНЫЙ СМЕТНЫЙ РАСЧЕТ
«Текущий ремонт мягкой кровли МОУ Гимназия №3»
|  |  |  | Сметная стоимость работ:_______ | 143685 |  | Руб.
|  |  |  | Трудоемкость работ: _____________ | 2575.7939 |  | Чел.час.
|  |  |  | Средства на оплату труда: ________ | 17461.95 |  | Руб.
№ | Обосно- | Наименование |  |  | ЦЕНА ЕДИНИЦЫ |  |  | ОБЩАЯ СТОИМОСТЬ |  |  | затр.тр
п/п | вание | работ и затрат | Кол-во | всего | экс.маш. | мате- | всего | зарплата | экс.маш. | мате- | единич | инд
| цен |  |  | зарплата | ЗП маш | риалы |  |  | ЗП маш | риалы | всего
1 | 2 | 3 | 4 | 5 | 6 | 7 | 8 | 9 | 10 | 11 | 12 | 13
Отделочные работы
1 | ТЕРр58-17-1 | Разборка покрытий кровель из рулонных материалов | 2.63 | 111.34 | 2.01 | 0 | 293 | 288 | 5 | 0 | 17.41
|  |  | 100 м2 покрытий кровель | 109.33 | 0 |  |  |  | 0 |  | 45.7883
2 | ТЕР12-01-017-1 | Устройство выравнивающих стяжек цементно-песчаных толщиной 15 мм [РАБОТЫ, НЕ УЧТЕННЫЕ В ГЭСНр, АНАЛОГИЧНЫЕ ТЕХНОЛОГИЧЕСКИМ ПРОЦЕССАМ В НОВОМ СТРОИТЕЛЬСТВЕ (В ТОМ ЧИСЛЕ ЗАТРАТЫ НА ВОЗВЕДЕНИЕ НОВЫХ КОНСТРУКТИВНЫХ ЭЛЕМЕНТОВ): (Кз=1,15; Кзм=1,25; Кэм=1,25; Ктр=1,15)] | 2.1 | 1831.76 | 325.7 | 1309.48 | 3847 | 413 | 684 | 2750 | 31.303 | 103
|  |  | 100 м2 стяжек | 196.58 | 20.92 |  |  |  | 44 |  | 65.7363
3 | ТЕР12-01-016-2 | Огрунтовка оснований из бетона или раствора под водоизоляционный кровельный ковер готовой эмульсией битумной [РАБОТЫ, НЕ УЧТЕННЫЕ В ГЭСНр, АНАЛОГИЧНЫЕ ТЕХНОЛОГИЧЕСКИМ ПРОЦЕССАМ В НОВОМ СТРОИТЕЛЬСТВЕ (В ТОМ ЧИСЛЕ ЗАТРАТЫ НА ВОЗВЕДЕНИЕ НОВЫХ КОНСТРУКТИВНЫХ ЭЛЕМЕНТОВ): (Кз=1,15; Кзм=1,25; Кэм=1,25; Ктр=1,15)] | 2.63 | 117.86 | 4.8 | 90.36 | 310 | 60 | 13 | 237 | 3.22 | 103
|  |  | 100 м2 кровли | 22.7 | 0 |  |  |  | 0 |  | 8.4686
4 | ТЕР12-01-002-9 | Устройство кровель плоских из наплавляемых материалов в два слоя [РАБОТЫ, НЕ УЧТЕННЫЕ В ГЭСНр, АНАЛОГИЧНЫЕ ТЕХНОЛОГИЧЕСКИМ ПРОЦЕССАМ В НОВОМ СТРОИТЕЛЬСТВЕ (В ТОМ ЧИСЛЕ ЗАТРАТЫ НА ВОЗВЕДЕНИЕ НОВЫХ КОНСТРУКТИВНЫХ ЭЛЕМЕНТОВ): (Кз=1,15; Кзм=1,25; Кэм=1,25; Ктр=1,15)] | 2.1 | 237.5 | 63.28 | 49.2 | 499 | 263 | 133 | 103 | 16.514
|  |  | 100 м2 кровли | 125.02 | 2.59 |  |  |  | 5 |  | 34.6794
| 101-9121 | Материалы рулонные кровельные для верхнего слоя (Линокром ТКП/ЭКП гр.сер.) | 239.4 | 56.55 | 0 | 56.55 | 13538 | 0 | 0 | 13538 | 0
|  |  | М2 | 0 | 0 |  |  |  | 0 |  | 0
| 101-9122 | Материалы рулонные кровельные для нижних слоев (Линокром ТПП/ЭПП) | 243.6 | 51.44 | 0 | 51.44 | 12531 | 0 | 0 | 12531 | 0
|  |  | М2 | 0 | 0 |  |  |  | 0 |  | 0
5 | ТЕР12-01-004-4 | Устройство примыканий кровель из наплавляемых материалов к стенам и парапетам высотой до 600 мм без фартуков [РАБОТЫ, НЕ УЧТЕННЫЕ В ГЭСНр, АНАЛОГИЧНЫЕ ТЕХНОЛОГИЧЕСКИМ ПРОЦЕССАМ В НОВОМ СТРОИТЕЛЬСТВЕ (В ТОМ ЧИСЛЕ ЗАТРАТЫ НА ВОЗВЕДЕНИЕ НОВЫХ КОНСТРУКТИВНЫХ ЭЛЕМЕНТОВ): (Кз=1,15; Кзм=1,25; Кэм=1,25; Ктр=1,15)] | 0.592 | 844.69 | 156.49 | 386.1 | 500 | 179 | 93 | 228 | 40.825 | 103
|  |  | 100 м примыканий | 302.1 | 9.18 |  |  |  | 5 |  | 24.1684
| 101-9123 | Материалы рулонные кровельные (Линокром ТКП/ЭКП гр.сер.) | 149.184 | 56.55 | 0 | 56.55 | 8436 | 0 | 0 | 8436 | 0
|  |  | М2 | 0 | 0 |  |  |  | 0 |  | 0
6 | ТЕР12-01-004-4 | Устройство примыканий кровель из наплавляемых материалов к стенам и парапетам высотой до 600 мм без фартуков (вытяжные трубы) [РАБОТЫ, НЕ УЧТЕННЫЕ В ГЭСНр, АНАЛОГИЧНЫЕ ТЕХНОЛОГИЧЕСКИМ ПРОЦЕССАМ В НОВОМ СТРОИТЕЛЬСТВЕ (В ТОМ ЧИСЛЕ ЗАТРАТЫ НА ВОЗВЕДЕНИЕ НОВЫХ КОНСТРУКТИВНЫХ ЭЛЕМЕНТОВ): (Кз=1,15; Кзм=1,25; Кэм=1,25; Ктр=1,15)] | 0.196 | 844.69 | 156.49 | 386.1 | 166 | 59 | 31 | 76 | 40.825 | 103
|  |  | 100 м примыканий | 302.1 | 9.18 |  |  |  | 2 |  | 8.0017
| 101-9123 | Материалы рулонные кровельные (Линокром ТКП/ЭКП гр.сер.) | 49.392 | 56.55 | 0 | 56.55 | 2793 | 0 | 0 | 2793 | 0
|  |  | М2 | 0 | 0 |  |  |  | 0 |  | 0
7 | ТЕР12-01-010-1 | Устройство мелких покрытий (брандмауэры, парапеты, свесы и т.п.) из листовой оцинкованной стали [РАБОТЫ, НЕ УЧТЕННЫЕ В ГЭСНр, АНАЛОГИЧНЫЕ ТЕХНОЛОГИЧЕСКИМ ПРОЦЕССАМ В НОВОМ СТРОИТЕЛЬСТВЕ (В ТОМ ЧИСЛЕ ЗАТРАТЫ НА ВОЗВЕДЕНИЕ НОВЫХ КОНСТРУКТИВНЫХ ЭЛЕМЕНТОВ): (Кз=1,15; Кзм=1,25; Кэм=1,25; Ктр=1,15)] | 0.38 | 8635.34 | 41.14 | 7703.42 | 3281 | 338 | 16 | 2927 | 129.6625
|  |  | 100 м2 покрытия | 890.78 | 2.59 |  |  |  | 1 |  | 49.2717
8 | ТЕР12-01-010-1 | Устройство мелких покрытий (брандмауэры, парапеты, свесы и т.п.) из листовой оцинкованной стали (козырьки над вытяжными шахтами) [РАБОТЫ, НЕ УЧТЕННЫЕ В ГЭСНр, АНАЛОГИЧНЫЕ ТЕХНОЛОГИЧЕСКИМ ПРОЦЕССАМ В НОВОМ СТРОИТЕЛЬСТВЕ (В ТОМ ЧИСЛЕ ЗАТРАТЫ НА ВОЗВЕДЕНИЕ НОВЫХ КОНСТРУКТИВНЫХ ЭЛЕМЕНТОВ): (Кз=1,15; Кзм=1,25; Кэм=1,25; Ктр=1,15)] | 0.08 | 8635.34 | 41.14 | 7703.42 | 691 | 71 | 3 | 617 | 129.6625 | 103
|  |  | 100 м2 покрытия | 890.78 | 2.59 |  |  |  | 0 |  | 10.373
И т о г о п о р а з д е л у | [6 empty] | 46885 | 1671 | 978 | 44236
[9 empty] | 57 |  | 246.4874
В том числе основные материалы в базовых ценах | [6 empty] | 37298 |  |  | 37298
В с е г о | [6 empty] | 46885 | 1671 | 978 | 44236
[9 empty] | 57 |  | 246.4874
В том числе основные материалы в базовых ценах | [6 empty] | 37298 |  |  | 37298
Итого в текущих ценах {Индекс пересчета 2/2009} k=10,45 на зарплату k=4,31 на эксплуатацию машин k=5,03 на материалы k=10,45 на трудозатраты | [6 empty] | 93873.27 | 17461.95 | 4215.18 | 72196.14 |  | 100
[9 empty] | 595.65 |  | 2575.7939
В том числе основные материалы | [6 empty] | 37298 |  |  | 37298
| Наименование затрат |  |  |  |  | Коэффициент |  | Процент |  | Сумма
в руб.
| Итого | [7 empty] | 93873.27
| Накладные расходы (Ремонт : крыши, кровли) |  |  |  | 0.94 |  | 83 |  | 2348.402
| Накладные расходы (Кровли) |  |  |  | 0.846 |  | 120 |  | 15275.7144
| Итого накладных расходов | [7 empty] | 17624.1164
| Итого | [7 empty] | 111497.39
| Сметная прибыль (Ремонт : крыши, кровли) | [5 empty] | 65 |  | 1956.5
| Сметная прибыль (Кровли) |  |  |  | 0.85 |  | 65 |  | 8313.4675
| Итого сметной прибыли | [7 empty] | 10269.9675
| ИТОГО | [7 empty] | 121767.36
| НДС 18% | [5 empty] | 18 |  | 21918
| ИТОГО | [7 empty] | 143685
| Составил |  | ___________________
| Проверил |  | ___________________
СОГЛАСОВАНО
__________________________
" " ________________ 200 г
УТВЕРЖДАЮ
__________________________
" " ________________ 200 г