## Лист1
Заказчик; МОУ СОШ №5
Утверждаю : Директор Вихорева О.В.
Подрядчик:
ЛОКАЛЬНЫЙ СМЕТНЫЙ РАСЧЁТ
на ремонт кровли в МОУ СОШ №5
Составлен в ценах 2 кв. 2009 г.
| Сметная стоимость работ |  | 423535 | руб
| Трудоёмкость работ |  |  | чел.ч
| Средства на оплату труда |  | 44966 | руб
Затр.труда раб.не зан.обсл
№ | Обосно- | Наименование |  | ЦЕНА ЕДИНИЦЫ |  |  | ОБЩАЯ СТОИМОСТЬ
п/п | вание | работ и затрат | Кол-во | всего | экс.маш. | мате- | всего | зарплата | экс.маш. | мате- | обслуж. Маш
| цен |  |  | зарплата | ЗП маш | риалы |  |  | ЗП маш | риалы | на ед. | Всего
1 | 2 | 3 | 4 | 5 | 6 | 7 | 8 | 9 | 10 | 11 | 12 | 13
1 | ТЕРр 58-17-01 | Разборка покрытий кровель из рулонных материалов | 6.7 | 111.34 | 2.01 | 0 | 746 | 733 | 13 | 0 |  | 0
|  |  | 100м2 | 109.33 | 0 |  |  |  | 0 |  |  | 0
2 | ТЕР 12-01-001-5 с к=1,15;1,25;1,25 | Устройство кровель из наплавляемых материалов в 2 слоя | 6.7 | 250.29 | 64.15 | 49.2 | 1677 | 917 | 430 | 330 |  | 0
|  |  | 100м2 | 136.94 | 2.5875 |  |  |  | 17 |  |  | 0
| 101-9121 | Материалы рулонные кровельные для верхнего слоя Линокром м2 ТКП | 756 |  |  | 54.54 |  |  |  | 41232
| 101-9122 | Материалы рулонные кровельные для нижних слоев Линокром м2 ТПП | 770.5 |  |  | 49.75 |  |  |  | 38332
3 | ТЕР12-01-017-1 с коэфф к=1,25; к=1,15; к=1,25 | Устройство выравнивающих Ц\П стяжек т.15 мм | 6.7 | 1740.98 | 260.56 | 1309.48 | 11665 | 1145 | 1746 | 8774 |  | 0
|  |  | 100м2 | 170.94 | 16.74 |  |  |  | 112 |  |  | 0
4 | ТЕР 12-01-004-4 с к=1,15;1,25;1,25 | Устройство примыканий к стенам и парапетам высотой до 600 мм без фартуков | 1.2 | 844.7 | 156.49 | 386.1 | 1014 | 363 | 188 | 463 |  | 0
|  |  | 100 м | 302.11 | 9.175 |  |  |  | 11 |  |  | 0
| 101-9123 | Материалы рулонные кровельные для верхнего слоя Линокром м2 ТПП | 280 |  |  | 49.75 |  |  |  | 13930
5 | ТЕР12-01-016-02 с коэфф к=1,25; к=1,15; к=1,25 | Огрунтовка оснований из бетона или раствора род водоизоляционный кровельный ковер готовой эмульсией | 6.7 | 117.86 | 4.8 | 90.36 | 790 | 152 | 32 | 605 | 0 | 0
|  |  | 100м2 | 22.7 | 0 |  |  |  | 0 |  | 0 | 0
6 | ТЕР р 12-01-010-1 с коэф к=1,15;к=1,25;к=1,25 | Устройство мелких покрытий (парапеты свесы) из листовой стали | 1 | 8635.34 | 41.14 | 7703.42 | 8635 | 891 | 41 | 7703 | 0 | 0
|  |  | 100м | 890.78 | 2.59 |  |  |  | 3 |  | 0 | 0
|  |  | 0.0056 |  |  | 0 |  |  |  | 0
0
0
4 | ТЕРр 65-5-03 | Смена арматуры вентилей и клапанов обратных муфтовых диаметром до 50 мм | 0 | 1152.67 | 24.97 | 115.47 | 0 | 0 | 0 | 0 | 0 | 0
|  |  | 100шт | 972.23 | 2.32 |  |  |  | 0 |  | 0 | 0
|  | Строительный мусор | 0.0056 |  |  | 0 |  |  |  | 0
|  | Шаровой кран д. 40 мм | 0 |  |  | 350 |  |  |  | 0
5 | ТЕРр65-16-02 | Смена сгонов у трубопроводов диаметром до 32 мм | 0 | 2137.65 | 1.72 | 1816.9 | 0 | 0 | 0 | 0 | 0 | 0
|  |  | 100шт | 319.07 | 0.45 |  |  |  | 0 |  | 0 | 0
6 | ТЕРр65-16-03 | Смена сгонов у трубопроводов диаметром до 50 мм | 0 | 3581.81 | 3.78 | 3033.5 | 0 | 0 | 0 | 0 | 0 | 0
|  |  | 100шт | 544.57 | 0.98 |  |  |  | 0 |  | 0 | 0
7 | ТЕР16-05-003-01 с коэфф к=1,2 ; к=1,15; к=1,25 | Установка клапанов предохранительных однорычажных диаметром 25 мм | 0 | 67.1484 | 5.025 | 42.9 | 0 | 0 | 0 | 0 | 0 | 0
|  |  | 1 шт | 19.2234 | 0 |  |  |  | 0 |  | 0 | 0
|  | Клапан предохранительный | 0 |  |  | 350 |  |  |  | 0
8 | ТЕР15-04-030-04 с коэфф к=1,2 ; к=1,15; к=1,25 | Масляная окраска металлических поверхностей решеток,переплетов ,труб д.менее 50 мм и т.п количество окрасок 2 | 0 | 1179.121 | 4.83 | 475.1 | 0 | 0 | 0 | 0 | 0 | 0
|  |  | 100 м2 | 699.1908 | 0.855 |  |  |  | 0 |  | 0 | 0
|  | Краска масляная | 0 |  |  | 45000 |  |  |  | 0
9 | ТЕР18-07-001-04 с коэфф к=1,2 ; к=1,15; к=1,25 | Установка термометров в оправе прямых и угловых | 0 | 339.863 | 0 | 336.62 | 0 | 0 | 0 | 0 | 0 | 0
|  |  | 1комплект | 3.243 | 0 |  |  |  | 0 |  | 0 | 0
10 | ТЕР16-07-003-07с коэфф к=1,2 ; к=1,15; к=1,25 | Врезки в действующие внутренние сети трубопроводов отопления и водоснабжения д.80 мм | 0 | 602.0366 | 19.425 | 502.82 | 0 | 0 | 0 | 0 | 0 | 0
|  |  | 1 врезка | 79.7916 | 0.3 |  |  |  | 0 |  | 0 | 0
11 | ТЕРр65-6-21 | Смена санитарных приборов водомеров д. до 65 мм | 0 | 3842.95 | 105.62 | 2021.7 | 0 | 0 | 0 | 0 | 0 | 0
|  |  | 100 шт | 1715.66 | 9.82 |  |  |  | 0 |  | 0 | 0
12 | ТЕР18-06-007-01с коэфф к=1,2 ; к=1,15; к=1,25 | Демонтаж фильтров д. 25 мм | 0 | 48.088 | 23.32 | 0 | 0 | 0 | 0 | 0 | 0 | 0
|  |  | 10 фильтров | 24.768 | 0.04 |  |  |  | 0 |  | 0 | 0
13 | ТЕР18-06-007-01с коэфф к=1,2 ; к=1,15; к=1,25 | Установка фильтров д. 25 мм | 0 | 5009.07 | 87.45 | 4836.2 | 0 | 0 | 0 | 0 | 0 | 0
|  |  | 10 фильтров | 85.4496 | 0.15 |  |  |  | 0 |  | 0 | 0
14 | ТЕР18-07-001-02с коэфф к=1,2 ; к=1,15; к=1,25 | Установка манометров с трехходовым краном | 0 | 227.1688 | 0 | 224.74 | 0 | 0 | 0 | 0 | 0 | 0
|  |  | 1 комплект | 2.4288 | 0 |  |  |  | 0 |  | 0 | 0
15 | ТЕРр65-15-04 | Смена отдельных участков трубопроводов с заготовкой в построечных условиях диаметром до 80 мм | 0 | 8971.76 | 292.9 | 7752 | 0 | 0 | 0 | 0 | 0 | 0
|  |  | 100 м трубопроводов | 926.9 | 8.04 |  |  |  | 0 |  | 0 | 0
|  | Крепления | 0 |  |  | 35 |  |  |  | 0
|  | Отвод ст.90 -89 | 0 |  |  | 200 |  |  |  | 0
16 | ТЕРр65-15-03 | Смена отдельных участков трубопроводов с заготовкой в построечных условиях диаметром до 50 мм | 0 | 5445.78 | 182.51 | 4471.8 | 0 | 0 | 0 | 0 | 0 | 0
|  |  | 100 м трубопроводов | 791.43 | 5.36 |  |  |  | 0 |  | 0 | 0
|  | Крепления | 0 |  |  | 35 |  |  |  | 0
|  | Отвод ст.90 -50 | 0 |  |  | 150 |  |  |  | 0
17 | ТЕРр65-15-01 | Смена отдельных участков трубопроводов с заготовкой в построечных условиях диаметром до 20 мм | 0 | 2296.96 | 57.27 | 1603 | 0 | 0 | 0 | 0 | 0 | 0
|  |  | 100 м трубопроводов | 636.71 | 1.79 |  |  |  | 0 |  | 0 | 0
|  | Крепления | 0 |  |  | 35 |  |  |  | 0
|  | Отвод ст.90 -20 | 0 |  |  | 100 |  |  |  | 0
18 | ТЕР16-02-007-03с коэфф к=1,2 ; к=1,15; к=1,25 | Установка фланцевых соединений на стальных трубопроводах диаметром 80 мм | 0 | 128.3746 | 10.92 | 101.35 | 0 | 0 | 0 | 0 | 0 | 0
|  |  | 1 соединение | 16.1046 | 0 |  |  |  | 0 |  | 0 | 0
19 | ТЕРр65-14-02 | Разборка трубопроводов из водогазопроводных труб в зданиях и сооруженияхна резьбе диаметром до 50 мм | 0 | 375.79 | 0 | 0 | 0 | 0 | 0 | 0 | 0 | 0
|  |  | 100 м трубопроводов | 375.79 | 0 |  |  |  | 0 |  | 0 | 0
7 | ТЕР12-01-017-2 с коэфф к=1,25; к=1,15; к=1,25 | Устройство выравнивающих Ц\П стяжек доб .1 мм - толщ 25 мм ЗП=0,63*25*1,15 ЭММ=3,19*25*1,25 ЗПм=0,25*25*1,25 Мат=65,24*25 | 5.65 | 1748.8 | 99.69 | 1631 | 9881 | 102 | 563 | 9215 |  | 0
|  |  | 100м2 | 18.11 | 7.81 |  |  |  | 44 |  |  | 0
И т о г о | [6 empty] | 34408 | 4303 | 3013 | 27090 |  | 0
[9 empty] | 187 |  |  | 0
Коэфф
|  | Зарплата | [5 empty] | 4303 |  | 10.45 |  | 44966
|  | Машины и механизмы | [5 empty] | 3013 |  | 4.31 |  | 12986
|  | Материалы | [5 empty] | 27090 |  | 5.03 |  | 136263
|  | Неучтенные материалы | [9 empty] | 93494
|  | Итого | [9 empty] | 287709
Накладные расходы
|  | п.1,6 |  |  |  |  | 1627 | *10,45*0,94*0,83 |  |  |  | 13265
|  | п.2,3,4,5,7 |  |  |  |  | 2863 | *10,45*0,846*1,2 |  |  |  | 30373
|  | Итого накладные расходы | [9 empty] | 43638
Сметная прибыль
|  | п.1,6 |  |  |  |  | 1627 | *10,45*0,65 |  |  |  | 11051
|  | п.2,3,4,5,7 |  |  |  |  | 2863 | *10,45*0,85*0,65 |  |  |  | 16530
|  | Итого сметная прибыль | [9 empty] | 27581
|  | ИТОГО | [9 empty] | 358928
|  | НДС | [9 empty] | 64607
|  | ВСЕГО | [9 empty] | 423535