## Локальная смета 1
ФОРМА № 4
Наименование стройки - МУЗ «Городская поликлиника № 5»
Объект 153000, г. Иваново, ул. Зеленая, 20
ЛОКАЛЬНАЯ СМЕТА № 1
на ремонт силовой электропроводки 3 этаж
Основание | [7 empty] | Сметная стоимость - |  |  |  |  | 143,840тыс.руб
Чертежи № | [7 empty] | Нормативная трудоемкость - |  |  |  |  | 273,13 чел-ч
[8 empty] | Сметная заработная плата - |  |  |  |  | 21,497 тыс.руб
Составлена в ценах Января 2001 г.
№ п/п | Шифр и номер позиции норматива | Наименование работ и затрат | Количество | Стоимость на единицу, руб |  |  |  | Общая стоимость, руб. | [7 empty] | Затраты труда рабочих, чел.-ч. не занят. обсл. машин
|  |  |  | Всего | Экспл. машин |  | Материалы | Всего | Основной зарплаты |  |  | Экспл. машин |  | Материалы |  | обслуживающ. машины
ед. изм.
|  |  |  | Основной зарплаты | В т.ч. зарплаты | [6 empty] | В т.ч. зарплаты |  |  |  | На един. | Всего
Раздел №1
1 | 2 | 3 | 4 | 5 | 6 |  | 7 | 8 | 9 |  |  | 10 |  | 11 |  | 12 | 13
1 | ТЕР46-03-010-4 | Пробивка в бетонных потолках толщиной 100 мм отверстий площадью до20 см2 | 0.03 | 844.08 | 686.84 |  | 0 | 25.32 | 4.72 |  |  | 20.61 |  | -0.01 |  | 20.5 | 0.62
| (0) |  | 100 отверстий | 157.24 | 44.72 | [6 empty] | 1.34 |  |  |  | 5.8 | 0.17
2 | ТЕР46-03-017-3 | Заделка отверстий, гнезд и борозд в стенах и перегородкахжелезобетонных площадью до 0,1 м2 | 0.08 | 2275.32 | 41.84 |  | 1741.45 | 182.03 | 39.36 |  |  | 3.35 |  | 139.32 |  | 75.58 | 6.05
| (0) |  | 1 м3 | 492.03 | 0 | [6 empty] | 0 |  |  |  | 0.43 | 0.03
3 | ТЕР46-03-009-4 | Пробивка в кирпичных стенах отверстий круглых диаметром до 25 мм при толщине стен до38 см | 0.11 | 2243.64 | 1746.21 |  | 0 | 246.8 | 54.72 |  |  | 192.08 |  | 0 |  | 67.22 | 7.39
| (0) |  | 100 шт. | 497.43 | 162.76 | [6 empty] | 17.9 |  |  |  | 21.11 | 2.32
[8 empty] | 454.15 | 98.8 |  |  | 216.04 |  | 139.31 |  | 14.06
[12 empty] | 19.24 |  |  |  | 2.52
Наименование и значение множителей | [10 empty] | Значение |  |  |  | Прямые
Зарплата | [5 empty] | 98,8*10 |  |  |  |  | 10 |  |  |  | 988
Машины и механизмы | [5 empty] | 216,04*4,25 |  |  |  |  | 4,25 |  |  |  | 918
Материалы | [5 empty] | 139,31*5,12 |  |  |  |  | 5,12 |  |  |  | 713
Итого | [10 empty] | 0 |  |  |  | 2619
Накладные расходы | [5 empty] | (98,8+19,24)*10*1,1*0,94 |  |  |  |  | 110% |  |  |  | 1221
Сметная прибыль | [5 empty] | (98,8+19,24)*10*0,7 |  |  |  |  | 70% |  |  |  | 826
Итого | [10 empty] | 0 |  |  |  | 4666
№ п/п | Шифр и номер позиции норматива | Наименование работ и затрат | Количество | Стоимость на единицу, руб |  |  |  |  | Общая стоимость, руб. | [6 empty] | Затраты труда рабочих, чел.-ч. не занят. обсл. машин
|  |  |  | Всего | Экспл. машин |  | Материалы |  | Всего | Основной зарплаты |  | Экспл. машин |  | Материалы |  | обслуживающ. машины
ед. изм.
|  |  |  | Основной зарплаты | В т.ч. зарплаты | [6 empty] | В т.ч. зарплаты |  |  |  | На един. | Всего
Раздел №2
1 | 2 | 3 | 4 | 5 | 6 |  | 7 |  | 8 | 9 |  | 10 |  | 11 |  | 12 | 13
1 | ФЕРм10-04-066-04 | Аппаратура настенного типа: Коробка кабельная соединительная или разветвительная КОЭФ. К ПОЗИЦИИ:Условия производства работ ОЗП=1,2; ЭМ=1,2; ЗПМ=1,2; ТЗ=1,2; ТЗМ=1,2;коэф. к фэр ОЗП=0,81; ЭМ=1,06; ЗПМ=0,81; МАТ=0,99; ТЗ=0,81; ТЗМ=0,81 | 30 | 40.43 | 0 |  | 7.34 |  | 1212.9 | 993 |  | 0 |  | 219.9 |  | 3.88 | 116.4
| (0) |  | шт. | 33.1 | 0 | [6 empty] | 0 |  |  |  | 0 | 0
2 |  | коробка распреднлительная 100х100х50 | 30 |  | 0 |  | 4,66 | [6 empty] | 139,8
шт
[9 empty] | 1352.7 | 993 |  | 0 |  | 359.7 |  | 116.4
[12 empty] | 0 |  |  |  | 0
Наименование и значение множителей | [11 empty] | Значение |  |  | Прямые
Зарплата | [5 empty] | 993*10 | [5 empty] | 10 |  |  | 9930
Машины и механизмы | [5 empty] | 0*4,25 | [5 empty] | 4,25 |  |  | 0
Материалы | [5 empty] | 359,7*5,12 | [5 empty] | 5,12 |  |  | 1842
Итого | [11 empty] | 0 |  |  | 11772
Накладные расходы | [5 empty] | (993+0)*10*0,92*0,94 | [5 empty] | 92% |  |  | 8587
Сметная прибыль | [5 empty] | (993+0)*10*0,65 | [5 empty] | 65% |  |  | 6455
Итого | [11 empty] | 0 |  |  | 26814
№ п/п | Шифр и номер позиции норматива | Наименование работ и затрат | Количество | Стоимость на единицу, руб |  |  |  |  | Общая стоимость, руб. | [6 empty] | Затраты труда рабочих, чел.-ч. не занят. обсл. машин
|  |  |  | Всего | Экспл. машин |  | Материалы |  | Всего | Основной зарплаты |  | Экспл. машин |  | Материалы |  | обслуживающ. машины
ед. изм.
|  |  |  | Основной зарплаты | В т.ч. зарплаты | [6 empty] | В т.ч. зарплаты |  |  |  | На един. | Всего
Раздел №3
1 | 2 | 3 | 4 | 5 | 6 |  | 7 |  | 8 | 9 |  | 10 |  | 11 |  | 12 | 13
1 | ФЕРм08-03-599-9 | Щитки, устанавливаемые на стене распорными дюбелями, масса щитка, кг, до 6 КОЭФ. К ПОЗИЦИИ:Условия производства работ ОЗП=1,2; ЭМ=1,2; ЗПМ=1,2; ТЗ=1,2; ТЗМ=1,2;коэф. к фэр ОЗП=0,81; ЭМ=1,06; ЗПМ=0,81; МАТ=0,99; ТЗ=0,81; ТЗМ=0,81 | 3 | 118.26 | 8.61 |  | 77.32 |  | 354.78 | 96.99 |  | 25.83 |  | 231.96 |  | 3.26 | 9.78
| (0) |  | 1 шт. | 32.33 | 0.34 | [6 empty] | 1.02 |  |  |  | 0.02 | 0.06
2 | ФЕРм08-03-526-1 | Автомат одно-, двух-, трехполюсный, устанавливаемый на конструкции на стене или колонне, на ток, А, до 25 КОЭФ. К ПОЗИЦИИ:Условия производства работ ОЗП=1,2; ЭМ=1,2; ЗПМ=1,2; ТЗ=1,2; ТЗМ=1,2;коэф. к фэр ОЗП=0,81; ЭМ=1,06; ЗПМ=0,81; МАТ=0,99; ТЗ=0,81; ТЗМ=0,81 | 16 | 279.3 | 2.9 |  | 261.96 |  | 4468.8 | 230.88 |  | 46.4 |  | 4191.52 |  | 1.52 | 24.32
| (0) |  | 1 шт. | 14.43 | 0.07 | [6 empty] | 1.12 |  |  |  | 0 | 0
3 | ИЕР 08-03-396-20 | Короба пластмассовые шириной до 40 мм | 3 | 206.13 | 20.27 |  | 64.47 |  | 618.39 | 364.17 |  | 60.81 |  | 193.41 |  | 15.99 | 47.97
| (0) |  | 100м | 121.39 | 2.23 | [6 empty] | 6.69 |  |  |  | 4.45 | 13.35
4 | ФЕРм08-02-399-1 | Провод, сечение, мм2, до 6 КОЭФ. К ПОЗИЦИИ:Условия производства работ ОЗП=1,2; ЭМ=1,2; ЗПМ=1,2; ТЗ=1,2; ТЗМ=1,2;коэф. к фэр ОЗП=0,81; ЭМ=1,06; ЗПМ=0,81; МАТ=0,99; ТЗ=0,81; ТЗМ=0,81 | 3.64 | 151.39 | 64.63 |  | 54.64 |  | 551.06 | 116.95 |  | 235.25 |  | 198.86 |  | 3.41 | 12.41
| (0) |  | 100 м | 32.13 | 17.9 | [6 empty] | 65.16 |  |  |  | 1.53 | 5.57
5 | ФЕРм08-02-399-2 | Провод, сечение, мм2, до 35 КОЭФ. К ПОЗИЦИИ:Условия производства работ ОЗП=1,2; ЭМ=1,2; ЗПМ=1,2; ТЗ=1,2; ТЗМ=1,2;коэф. к фэр ОЗП=0,81; ЭМ=1,06; ЗПМ=0,81; МАТ=0,99; ТЗ=0,81; ТЗМ=0,81 | 0.7 | 196.03 | 95.78 |  | 57.34 |  | 137.22 | 30.03 |  | 67.05 |  | 40.14 |  | 4.56 | 3.19
| (0) |  | 100 м | 42.9 | 25.77 | [6 empty] | 18.04 |  |  |  | 2.02 | 1.41
6 | ФЕРм08-03-591-11 | Розетка штепсельная трехполюсная КОЭФ. К ПОЗИЦИИ:Условия производства работ ОЗП=1,2; ЭМ=1,2; ЗПМ=1,2; ТЗ=1,2; ТЗМ=1,2;коэф. к фэр ОЗП=0,81; ЭМ=1,06; ЗПМ=0,81; МАТ=0,99; ТЗ=0,81; ТЗМ=0,81 | 0.31 | 1847.19 | 35.08 |  | 1105.95 |  | 572.63 | 218.91 |  | 10.87 |  | 342.85 |  | 71.2 | 22.07
| (0) |  | 100 шт. | 706.16 | 1.62 | [6 empty] | 0.5 |  |  |  | 0.06 | 0.02
[9 empty] | 6702.88 | 1057.93 |  | 446.21 |  | 5198.74 |  | 119.74
[12 empty] | 92.53 |  |  |  | 20.41
7 |  | "Щит ЩРН-48(шт)" | 1 |  | 1 |  | 275,3 | [6 empty] | 275,3
шт
8 |  | "Щит ЩРН-36(шт)" | 1 |  | 1 |  | 183,2 | [6 empty] | 183,2
шт
9 |  | Бокс ЩРН-Пм-2 | 1 |  | 1 |  | 12,5 | [6 empty] | 12,5
шт
10 |  | "Авт. выкл. ВА 47-29 1Р(шт)" | 6 |  | 1 |  | 6,84 | [6 empty] | 41,04
шт
11 |  | "Авт. выкл. ВА 47-29 3Р(шт)" | 3 |  | 1 |  | 20,5 | [6 empty] | 61,5
|  |  | шт | [14 empty] | #VALUE!
12 |  | Авт. выкл. УЗО ВК 322(шт)" | 7 |  | 1 |  | 148,97 | [6 empty] | 1042,79
шт
13 |  | "Кабель-канал 25х16(м)" | 250 |  | 1 |  | 2,98 | [6 empty] | 745
м
14 |  | "Кабель-канал 60*40(м)" | 50 |  | 1 |  | 8,6 | [6 empty] | 430
м
15 |  | "Кабель ВВг 5х4(м)" | 74 |  | 1 |  | 9,98 | [6 empty] | 738,52
м
16 |  | "Кабель ВВг 5х10(м)" | 70 |  | 1 |  | 24,58 | [6 empty] | 1720,6
м
17 |  | "Кабель ВВг 5х2,5(м)" | 20 |  | 1 |  | 6,35 | [6 empty] | 127
м
18 |  | "Кабель ВВГ 3х2,5(м)" | 270 |  | 1 |  | 3,77 | [6 empty] | 1017,9
м
19 |  | "Розетка штепсельная О.П. сдвоенная ""Фортуна""(шт)" | 31 |  | 1 |  | 5,23 | [6 empty] | 162,13
шт
#VALUE!
Зарплата | [5 empty] | 1057,93*10 | [5 empty] | 10 |  |  | 10579
Машины и механизмы | [5 empty] | 446,21*4,25 | [5 empty] | 4,25 |  |  | 1896
Материалы | [5 empty] | 11756,22*5,12 | [5 empty] | 5,12 |  |  | 60192
Итого | [11 empty] | 0 |  |  | 72667
Накладные расходы | [5 empty] | (1057,93+92,53)*10*0,92*0,94 | [5 empty] | 95% |  |  | 10274
Сметная прибыль | [5 empty] | (1057,93+92,53)*10*0,65 | [5 empty] | 65% |  |  | 7478
Итого | [11 empty] | 0 |  |  | 90419
Итого поразделам 1.2,3 | [11 empty] | 0 |  |  | 121899
НДС | [11 empty] | 18% |  |  | 21941
Итого | [11 empty] | 0 |  |  | 143840
СОСТАВИЛ
ПРОВЕРИЛ

## SMW_Служебная (hidden)
ПОЛИКЛ. 5_3_сб8_5
ФОРМА № 4 | 0 | 0 | 0 | 0 | 700
Наименование стройки - МУЗ «Городская поликлиника № 5» | 0 | 1 | 0 | 0 | 701
Объект 153000, г. Иваново, ул. Зеленая, 20 | 0 | 2 | 0 | 0 | 702
ЛОКАЛЬНАЯ СМЕТА № 1 | 0 | 3 | 0 | 0 | 703
на ремонт силовой электропроводки 3 этаж | 0 | 4 | 0 | 0 | 704
Основание | 0 | 5 | 0 | 0 | 705
Сметная стоимость - | 0 | 5 | 1 | 0 | 705
Чертежи № | 0 | 6 | 0 | 0 | 706
Нормативная трудоемкость - | 0 | 6 | 1 | 0 | 706
0 | 0 | 7 | 0 | 0 | 707
Сметная заработная плата - | 0 | 7 | 1 | 0 | 707
Составлена в ценах Января 2001 г. | 0 | 8 | 0 | 0 | 708
№ п/п | 0 | 10 | 0 | 0 | 11200
Шифр и номер позиции норматива | 0 | 10 | 1 | 0 | 11200
Наименование работ и затрат | 0 | 10 | 2 | 0 | 11200
Количество | 0 | 10 | 3 | 0 | 11200
ед. изм. | 0 | 10 | 4 | 0 | 11200
Стоимость на единицу, руб | 0 | 10 | 5 | 0 | 11200
Всего | 0 | 10 | 6 | 0 | 11200
Основной зарплаты | 0 | 10 | 7 | 0 | 11200
Экспл. машин | 0 | 10 | 8 | 0 | 11200
В т.ч. зарплаты | 0 | 10 | 9 | 0 | 11200
Общая стоимость, руб. | 0 | 10 | 10 | 0 | 11200
Всего | 0 | 10 | 11 | 0 | 11200
Основной зарплаты | 0 | 10 | 12 | 0 | 11200
Экспл. машин | 0 | 10 | 13 | 0 | 11200
В т.ч. зарплаты | 0 | 10 | 14 | 0 | 11200
Затраты труда рабочих, чел.-ч. не занят. обсл. машин | 0 | 10 | 15 | 0 | 11200
обслуживающ. машины | 0 | 10 | 16 | 0 | 11200
На един. | 0 | 10 | 17 | 0 | 11200
Всего | 0 | 10 | 18 | 0 | 11200
Материалы | 0 | 10 | 19 | 0 | 11200
Материалы | 0 | 10 | 20 | 0 | 11200
1 | 0 | 121 | 0 | 0 | 11202
ФЕРм08-03-599-9 | 0 | 121 | 1 | 0 | 11202
Щитки, устанавливаемые на стене распорными дюбелями, масса щитка, кг, до 6 КОЭФ. К ПОЗИЦИИ:Условия производства работ ОЗП=1,2; ЭМ=1,2; ЗПМ=1,2; ТЗ=1,2; ТЗМ=1,2;коэф. к фэр ОЗП=0,81; ЭМ=1,06; ЗПМ=0,81; МАТ=0,99; ТЗ=0,81; ТЗМ=0,81 | 0 | 121 | 2 | 0 | 11202
1 шт. | 0 | 121 | 3 | 0 | 11202
3 | 0 | 121 | 4 | 0 | 11202
32.33 | 0 | 121 | 6 | 0 | 11202
8.61 | 0 | 121 | 7 | 0 | 11202
0.34 | 0 | 121 | 8 | 0 | 11202
3.26 | 0 | 121 | 9 | 0 | 11202
0.02 | 0 | 121 | 10 | 0 | 11202
77.32 | 0 | 121 | 18 | 0 | 11202
2 | 0 | 88 | 0 | 0 | 11202
ФЕРм08-03-526-1 | 0 | 88 | 1 | 0 | 11202
Автомат одно-, двух-, трехполюсный, устанавливаемый на конструкции на стене или колонне, на ток, А, до 25 КОЭФ. К ПОЗИЦИИ:Условия производства работ ОЗП=1,2; ЭМ=1,2; ЗПМ=1,2; ТЗ=1,2; ТЗМ=1,2;коэф. к фэр ОЗП=0,81; ЭМ=1,06; ЗПМ=0,81; МАТ=0,99; ТЗ=0,81; ТЗМ=0,81 | 0 | 88 | 2 | 0 | 11202
1 шт. | 0 | 88 | 3 | 0 | 11202
16 | 0 | 88 | 4 | 0 | 11202
14.43 | 0 | 88 | 6 | 0 | 11202
2.9 | 0 | 88 | 7 | 0 | 11202
0.07 | 0 | 88 | 8 | 0 | 11202
1.52 | 0 | 88 | 9 | 0 | 11202
0 | 0 | 88 | 10 | 0 | 11202
261.96 | 0 | 88 | 18 | 0 | 11202
3 | 0 | 92 | 0 | 0 | 11202
ИЕР 08-03-396-20 | 0 | 92 | 1 | 0 | 11202
Короба пластмассовые шириной до 40 мм | 0 | 92 | 2 | 0 | 11202
100м | 0 | 92 | 3 | 0 | 11202
3 | 0 | 92 | 4 | 0 | 11202
121.39 | 0 | 92 | 6 | 0 | 11202
20.27 | 0 | 92 | 7 | 0 | 11202
2.23 | 0 | 92 | 8 | 0 | 11202
15.99 | 0 | 92 | 9 | 0 | 11202
4.45 | 0 | 92 | 10 | 0 | 11202
64.47 | 0 | 92 | 18 | 0 | 11202
4 | 0 | 80 | 0 | 0 | 11202
ФЕРм08-02-399-1 | 0 | 80 | 1 | 0 | 11202
Провод, сечение, мм2, до 6 КОЭФ. К ПОЗИЦИИ:Условия производства работ ОЗП=1,2; ЭМ=1,2; ЗПМ=1,2; ТЗ=1,2; ТЗМ=1,2;коэф. к фэр ОЗП=0,81; ЭМ=1,06; ЗПМ=0,81; МАТ=0,99; ТЗ=0,81; ТЗМ=0,81 | 0 | 80 | 2 | 0 | 11202
100 м | 0 | 80 | 3 | 0 | 11202
3.64 | 0 | 80 | 4 | 0 | 11202
32.13 | 0 | 80 | 6 | 0 | 11202
64.63 | 0 | 80 | 7 | 0 | 11202
17.9 | 0 | 80 | 8 | 0 | 11202
3.41 | 0 | 80 | 9 | 0 | 11202
1.53 | 0 | 80 | 10 | 0 | 11202
54.64 | 0 | 80 | 18 | 0 | 11202
5 | 0 | 111 | 0 | 0 | 11202
ФЕРм08-02-399-2 | 0 | 111 | 1 | 0 | 11202
Провод, сечение, мм2, до 35 КОЭФ. К ПОЗИЦИИ:Условия производства работ ОЗП=1,2; ЭМ=1,2; ЗПМ=1,2; ТЗ=1,2; ТЗМ=1,2;коэф. к фэр ОЗП=0,81; ЭМ=1,06; ЗПМ=0,81; МАТ=0,99; ТЗ=0,81; ТЗМ=0,81 | 0 | 111 | 2 | 0 | 11202
100 м | 0 | 111 | 3 | 0 | 11202
0.7 | 0 | 111 | 4 | 0 | 11202
42.9 | 0 | 111 | 6 | 0 | 11202
95.78 | 0 | 111 | 7 | 0 | 11202
25.77 | 0 | 111 | 8 | 0 | 11202
4.56 | 0 | 111 | 9 | 0 | 11202
2.02 | 0 | 111 | 10 | 0 | 11202
57.34 | 0 | 111 | 18 | 0 | 11202
6 | 0 | 83 | 0 | 0 | 11202
ФЕРм08-03-591-11 | 0 | 83 | 1 | 0 | 11202
Розетка штепсельная трехполюсная КОЭФ. К ПОЗИЦИИ:Условия производства работ ОЗП=1,2; ЭМ=1,2; ЗПМ=1,2; ТЗ=1,2; ТЗМ=1,2;коэф. к фэр ОЗП=0,81; ЭМ=1,06; ЗПМ=0,81; МАТ=0,99; ТЗ=0,81; ТЗМ=0,81 | 0 | 83 | 2 | 0 | 11202
100 шт. | 0 | 83 | 3 | 0 | 11202
0.31 | 0 | 83 | 4 | 0 | 11202
706.16 | 0 | 83 | 6 | 0 | 11202
35.08 | 0 | 83 | 7 | 0 | 11202
1.62 | 0 | 83 | 8 | 0 | 11202
71.2 | 0 | 83 | 9 | 0 | 11202
0.06 | 0 | 83 | 10 | 0 | 11202
1105.95 | 0 | 83 | 18 | 0 | 11202
0 | 0 | 13 | 0 | 0 | 11203
0 | 0 | 49 | 0 | 0 | 11207
7 | 0 | 98 | 0 | 0 | 11211
0 | 0 | 98 | 1 | 0 | 11211
"Щит ЩРН-48(шт)" | 0 | 98 | 2 | 0 | 11211
шт | 0 | 98 | 3 | 0 | 11211
1 | 0 | 98 | 4 | 0 | 11211
1 | 0 | 98 | 6 | 0 | 11211
0 | 0 | 98 | 8 | 0 | 11211
275,3 | 0 | 98 | 9 | 0 | 11211
8 | 0 | 116 | 0 | 0 | 11211
0 | 0 | 116 | 1 | 0 | 11211
"Щит ЩРН-36(шт)" | 0 | 116 | 2 | 0 | 11211
шт | 0 | 116 | 3 | 0 | 11211
1 | 0 | 116 | 4 | 0 | 11211
1 | 0 | 116 | 6 | 0 | 11211
0 | 0 | 116 | 8 | 0 | 11211
183,2 | 0 | 116 | 9 | 0 | 11211
9 | 0 | 47 | 0 | 0 | 11211
0 | 0 | 47 | 1 | 0 | 11211
Бокс ЩРН-Пм-2 | 0 | 47 | 2 | 0 | 11211
шт | 0 | 47 | 3 | 0 | 11211
1 | 0 | 47 | 4 | 0 | 11211
1 | 0 | 47 | 6 | 0 | 11211
0 | 0 | 47 | 8 | 0 | 11211
12,5 | 0 | 47 | 9 | 0 | 11211
10 | 0 | 50 | 0 | 0 | 11211
0 | 0 | 50 | 1 | 0 | 11211
"Авт. выкл. ВА 47-29 1Р(шт)" | 0 | 50 | 2 | 0 | 11211
шт | 0 | 50 | 3 | 0 | 11211
6 | 0 | 50 | 4 | 0 | 11211
1 | 0 | 50 | 6 | 0 | 11211
0 | 0 | 50 | 8 | 0 | 11211
6,84 | 0 | 50 | 9 | 0 | 11211
11 | 0 | 51 | 0 | 0 | 11211
0 | 0 | 51 | 1 | 0 | 11211
"Авт. выкл. ВА 47-29 3Р(шт)" | 0 | 51 | 2 | 0 | 11211
шт | 0 | 51 | 3 | 0 | 11211
3 | 0 | 51 | 4 | 0 | 11211
1 | 0 | 51 | 6 | 0 | 11211
0 | 0 | 51 | 8 | 0 | 11211
20,5 | 0 | 51 | 9 | 0 | 11211
12 | 0 | 52 | 0 | 0 | 11211
0 | 0 | 52 | 1 | 0 | 11211
Авт. выкл. УЗО ВК 322(шт)" | 0 | 52 | 2 | 0 | 11211
шт | 0 | 52 | 3 | 0 | 11211
7 | 0 | 52 | 4 | 0 | 11211
1 | 0 | 52 | 6 | 0 | 11211
0 | 0 | 52 | 8 | 0 | 11211
148,97 | 0 | 52 | 9 | 0 | 11211
13 | 0 | 99 | 0 | 0 | 11211
0 | 0 | 99 | 1 | 0 | 11211
"Кабель-канал 25х16(м)" | 0 | 99 | 2 | 0 | 11211
м | 0 | 99 | 3 | 0 | 11211
250 | 0 | 99 | 4 | 0 | 11211
1 | 0 | 99 | 6 | 0 | 11211
0 | 0 | 99 | 8 | 0 | 11211
2,98 | 0 | 99 | 9 | 0 | 11211
14 | 0 | 55 | 0 | 0 | 11211
0 | 0 | 55 | 1 | 0 | 11211
"Кабель-канал 60*40(м)" | 0 | 55 | 2 | 0 | 11211
м | 0 | 55 | 3 | 0 | 11211
50 | 0 | 55 | 4 | 0 | 11211
1 | 0 | 55 | 6 | 0 | 11211
0 | 0 | 55 | 8 | 0 | 11211
8,6 | 0 | 55 | 9 | 0 | 11211
15 | 0 | 100 | 0 | 0 | 11211
0 | 0 | 100 | 1 | 0 | 11211
"Кабель ВВг 5х4(м)" | 0 | 100 | 2 | 0 | 11211
м | 0 | 100 | 3 | 0 | 11211
74 | 0 | 100 | 4 | 0 | 11211
1 | 0 | 100 | 6 | 0 | 11211
0 | 0 | 100 | 8 | 0 | 11211
9,98 | 0 | 100 | 9 | 0 | 11211
16 | 0 | 101 | 0 | 0 | 11211
0 | 0 | 101 | 1 | 0 | 11211
"Кабель ВВг 5х10(м)" | 0 | 101 | 2 | 0 | 11211
м | 0 | 101 | 3 | 0 | 11211
70 | 0 | 101 | 4 | 0 | 11211
1 | 0 | 101 | 6 | 0 | 11211
0 | 0 | 101 | 8 | 0 | 11211
24,58 | 0 | 101 | 9 | 0 | 11211
17 | 0 | 57 | 0 | 0 | 11211
0 | 0 | 57 | 1 | 0 | 11211
"Кабель ВВг 5х2,5(м)" | 0 | 57 | 2 | 0 | 11211
м | 0 | 57 | 3 | 0 | 11211
20 | 0 | 57 | 4 | 0 | 11211
1 | 0 | 57 | 6 | 0 | 11211
0 | 0 | 57 | 8 | 0 | 11211
6,35 | 0 | 57 | 9 | 0 | 11211
18 | 0 | 60 | 0 | 0 | 11211
0 | 0 | 60 | 1 | 0 | 11211
"Кабель ВВГ 3х2,5(м)" | 0 | 60 | 2 | 0 | 11211
м | 0 | 60 | 3 | 0 | 11211
270 | 0 | 60 | 4 | 0 | 11211
1 | 0 | 60 | 6 | 0 | 11211
0 | 0 | 60 | 8 | 0 | 11211
3,77 | 0 | 60 | 9 | 0 | 11211
19 | 0 | 70 | 0 | 0 | 11211
0 | 0 | 70 | 1 | 0 | 11211
"Розетка штепсельная О.П. сдвоенная ""Фортуна""(шт)" | 0 | 70 | 2 | 0 | 11211
шт | 0 | 70 | 3 | 0 | 11211
31 | 0 | 70 | 4 | 0 | 11211
1 | 0 | 70 | 6 | 0 | 11211
0 | 0 | 70 | 8 | 0 | 11211
5,23 | 0 | 70 | 9 | 0 | 11211
0 | 0 | 15 | 0 | 0 | 100
0 | 0 | 15 | 1 | 0 | 100
0 | 0 | 15 | 3 | 0 | 100
Зарплата | 0 | 16 | 0 | 0 | 102
10 | 0 | 16 | 1 | 0 | 102
Машины и механизмы | 0 | 17 | 0 | 0 | 102
4,25 | 0 | 17 | 1 | 0 | 102
Материалы | 0 | 18 | 0 | 0 | 102
5,12 | 0 | 18 | 1 | 0 | 102
Итого | 0 | 19 | 0 | 0 | 103
0 | 0 | 19 | 1 | 0 | 103
Накладные расходы | 0 | 20 | 0 | 0 | 102
95% | 0 | 20 | 1 | 0 | 102
Сметная прибыль | 0 | 21 | 0 | 0 | 102
65% | 0 | 21 | 1 | 0 | 102
Итого | 0 | 118 | 0 | 0 | 103
0 | 0 | 118 | 1 | 0 | 103
НДС | 0 | 109 | 0 | 0 | 102
18% | 0 | 109 | 1 | 0 | 102
Итого | 0 | 22 | 0 | 0 | 103
0 | 0 | 22 | 1 | 0 | 103
СОСТАВИЛ | 0 | 24 | 0 | 0 | 2000
0 | 0 | 24 | 1 | 0 | 2000
0 | 0 | 24 | 2 | 0 | 2000
ПРОВЕРИЛ | 0 | 24 | 3 | 0 | 2000
0 | 0 | 24 | 4 | 0 | 2000
0 | 0 | 24 | 5 | 0 | 2000