## Локальная смета
СОГЛАСОВАНО: | [9 empty] | УТВЕРЖДАЮ:
_____________________________ | [9 empty] | _____________________________
" _____ " ________________ 200_ г. | [9 empty] | "______ " _______________200_ г.
МДОУ № 167
(наименование стройки)
ЛОКАЛЬНЫЙ СМЕТНЫЙ РАСЧЕТ № 1
(локальная смета)
на | ИЗГОТОВЛЕНИЕ И УСТАНОКА НАВЕСОВ
(наименование работ и затрат, наименование объекта)
Основание:
| Сметная стоимость строительных работ _______________________________________________________________________________________________ |  | ___________________________79,998 |  | тыс.руб.
| Средства на оплату труда _______________________________________________________________________________________________ |  | ___________________________14,170 |  | тыс.руб.
| Сметная трудоемкость _______________________________________________________________________________________________ |  | _______________________________________________________________________________________________202,65 |  | чел.час
Составлен(а) в текущих (прогнозных) ценах по состоянию на ___2 КВ____2009г.
№ пп | Шифр и номер позиции норматива | Наименование работ и затрат, единица измерения | Количество | Стоимость единицы, руб. |  |  | Общая стоимость, руб. |  |  |  | Затраты труда рабочих, чел.-ч, не занятых обслуживанием машин
|  |  |  | всего | эксплуатации машин | материалы | Всего | оплаты труда | эксплуатация машин | материалы
|  |  |  | оплаты труда | в т.ч. оплаты труда |  |  |  | в т.ч. оплаты труда |  | на единицу | всего
1 | 2 | 3 | 4 | 5 | 6 | 7 | 8 | 9 | 10 | 11 | 12 | 13
Раздел 1.
1 | ТЕРр51-04-02 | Рытье ям для установки стоек и столбов глубиной 0,7 м (100 ям) НР, (7257 руб.): 75%*0,94 от ФОТ (10293 руб.) СП, (4632 руб.): 45% от ФОТ (10293 руб.) | 0.28 | 3518,07 3518,07 |  |  | 985 | 985 |  |  | 554.9 | 155.37
2 | 201-9212 | Стойки металлические опорные h=4м (шт) | 28 | 86.4 |  | 86.4 | 2419 |  |  | 2419
3 | ТЕР09-01-005-03 прим | Монтаж каркасов зданий рамных коробчатого сечения /теневые навесы/ (1 т) НР, (819 руб.): 90%*(0,94*0,9) от ФОТ (1076 руб.) СП, (777 руб.): 85%*0,85 от ФОТ (1076 руб.) | 0.44 | 1203,18 198,63 | 576,63 37,12 | 427.92 | 529 | 87 | 254 16 | 188 | 24.86 | 10.94
4 | 201-9002 | Конструкции стальные (т) | 0.44 | 3610 |  | 3610 | 1588 |  |  | 1588
5 | ТЕР12-01-007-08 | Устройство кровель из оцинкованной стали: без настенных желобов (100 м2) 2 843,81 = 11 658,76 - 6 012,90 x 0,052 - 13 284,82 x 0,64 НР, (2844 руб.): 120%*(0,94*0,9) от ФОТ (2801 руб.) СП, (1548 руб.): 65%*0,85 от ФОТ (2801 руб.) | 0.4 | 2843,81 664,11 | 77,47 5,17 | 2102.23 | 1138 | 266 | 31 2 | 841 | 90.85 | 36.34
6 | 101-9910 | Стальной гнутый профиль (профилированный настил) 1,1*3,0м (шт) | 13 | 141.7 |  | 141.7 | 1842 |  |  | 1842
Итого по разделу 1 | [6 empty] | 67795 |  |  |  |  | 202.65
ИТОГИ ПО СМЕТЕ:
Итого прямые затраты по смете в ценах 2001г. | [6 empty] | 8501 | 1338 | 285 18 | 6878 |  | 202.65
Итого прямые затраты по смете с учетом коэффициентов к итогам | [6 empty] | 49918 | 13982 | 1339 188 | 34597 |  | 202.65
Накладные расходы | [6 empty] | 10920
Сметная прибыль | [6 empty] | 6957
Итоги по смете:
Земляные работы, выполняемые ручным способом (ремонтно-строительные):
Итого Поз. 1 | [6 empty] | 985 | 985 |  |  |  | 155.37
Всего с учетом "Переход в цены 2кв. 2009г. ОЗП=10,45; ЭМ-ЗПМ=4,31; ЗПМ=10,45; МАТ=5,03" | [6 empty] | 10293 | 10293 |  |  |  | 155.37
Накладные расходы 75%*0,94 ФОТ (от 10 293) | [6 empty] | 7257
Сметная прибыль 45% ФОТ (от 10 293) | [6 empty] | 4632
Итого c накладными и см. прибылью | [6 empty] | 22182 |  |  |  |  | 155.37
Бетонные и железобетонные сборные конструкции в промышленном строительстве:
Итого Поз. 2 | [6 empty] | 2419 |  |  | 2419
Всего с учетом "Переход в цены 2кв. 2009г. ОЗП=10,45; ЭМ-ЗПМ=4,31; ЗПМ=10,45; МАТ=5,03" | [6 empty] | 12168 |  |  | 12168
Накладные расходы 130% ФОТ (от 0)
Сметная прибыль 85% ФОТ (от 0)
Итого c накладными и см. прибылью | [6 empty] | 12168
Строительные металлические конструкции:
Итоги по Поз. 4, 6 НР 90% ФОТ; СП 85% ФОТ
Итого Поз. 4, 6 | [6 empty] | 3430 |  |  | 3430
Всего с учетом "Переход в цены 2кв. 2009г. ОЗП=10,45; ЭМ-ЗПМ=4,31; ЗПМ=10,45; МАТ=5,03" | [6 empty] | 17253 |  |  | 17253
Накладные расходы 90% ФОТ (от 0)
Сметная прибыль 85% ФОТ (от 0)
Итого c накладными и см. прибылью | [6 empty] | 17253
Итоги по Поз. 3 НР 90%*(0,94*0,9) ФОТ; СП 85%*0,85 ФОТ
Итого Поз. 3 | [6 empty] | 529 | 87 | 254 16 | 188 |  | 10.94
Всего с учетом "Переход в цены 2кв. 2009г. ОЗП=10,45; ЭМ-ЗПМ=4,31; ЗПМ=10,45; МАТ=5,03" | [6 empty] | 3048 | 909 | 1193 167 | 946 |  | 10.94
Накладные расходы 90%*(0,94*0,9) ФОТ (от 1 076) | [6 empty] | 819
Сметная прибыль 85%*0,85 ФОТ (от 1 076) | [6 empty] | 777
Итого c накладными и см. прибылью | [6 empty] | 4644 |  |  |  |  | 10.94
Итого | [6 empty] | 21897 |  |  |  |  | 10.94
Кровли:
Итого Поз. 5 | [6 empty] | 1138 | 266 | 31 2 | 841 |  | 36.34
Всего с учетом "Переход в цены 2кв. 2009г. ОЗП=10,45; ЭМ-ЗПМ=4,31; ЗПМ=10,45; МАТ=5,03" | [6 empty] | 7156 | 2780 | 146 21 | 4230 |  | 36.34
Накладные расходы 120%*(0,94*0,9) ФОТ (от 2 801) | [6 empty] | 2844
Сметная прибыль 65%*0,85 ФОТ (от 2 801) | [6 empty] | 1548
Итого c накладными и см. прибылью | [6 empty] | 11548 |  |  |  |  | 36.34
Итого | [6 empty] | 67795 |  |  |  |  | 202.65
В том числе:
Материалы | [6 empty] | 34597
Машины и механизмы | [6 empty] | 1339
ФОТ | [6 empty] | 14170
Накладные расходы | [6 empty] | 10920
Сметная прибыль | [6 empty] | 6957
Временные 0
Итого | [6 empty] | 67794.92
Непредвиденные затраты 0
Итого с непредвиденными | [6 empty] | 67795
НДС 18% | [6 empty] | 12203.08
ВСЕГО по смете | [6 empty] | 79998 |  |  |  |  | 202.65
Составил
Проверил