## Дефектная ведомость
УТВЕРЖДАЮ
ВЕДОМОСТЬ ОБЪЕМОВ РАБОТ №
Кровля-192м2, г.Иваново, Ташкентская
№ пп | Наименование | Ед. изм. | Кол. | Примечание
1 | 2 | 3 | 4 | 5
1 | Разборка покрытий кровель из: рулонных материалов | 100 м2 покрытий кровель | 2.14
2 | Перекладка кирпичного карниза при высоте (в рядах) в: 4 кирпича | 1 м карниза | 15
3 | Кирпич силикатный полнотелый одинарный, размером 250х120х65 мм, марка 150 | 1000 шт. | 0.6
4 | Ремонт штукатурки гладких фасадов по камню и бетону с лестниц цементно-известковым раствором площадью отдельных мест: до 5 м2 толщиной слоя до 20 мм | 100 м2 отремонтированной поверхности | 0.08
5 | Окраска фасадов с лесов с подготовкой поверхности поливинилацетатная | 100 м2 окрашиваемой поверхности | 0.08
6 | Огрунтовка фасадов простых с: земли и лесов | 100 м2 обработанной поверхности | 0.1
7 | Шпатлевка фасадов простых с: земли и лесов | 100 м2 обработанной поверхности | 0.1
8 | Окраска перхлорвиниловыми красками по подготовленной поверхности фасадов простых за: 2 раза с земли и лесов | 100 м2 окрашиваемой поверхности | 0.1
9 | Устройство выравнивающих стяжек цементно-песчаных: толщиной 15 мм | 100 м2 стяжек | 1.9
10 | Устройство выравнивающих стяжек цементно-песчаных: на каждый 1 мм изменения толщины добавлять к (12-01-017-01)- до Т=35мм | 100 м2 стяжек | 1.9
11 | Огрунтовка оснований из бетона или раствора под водоизоляционный кровельный ковер: готовой эмульсией битумной | 100 м2 кровли | 2.14
12 | Эмульсия битумная для гидроизоляционных работ | т | -0.0963
13 | Праймер Ц=35000/1,18*1,05/5,03 | т | 0.0963
14 | Устройство кровель плоских из наплавляемых материалов: в два слоя | 100 м2 кровли | 1.92
15 | Материалы рулонные кровельные для верхнего слоя - Унифлекс ЭКП Ц = 94,35/1,18*1,05/5,03 | м2 | 218.9
16 | Материалы рулонные кровельные для нижних слоев - Унифлекс ЭПП Ц = 79,10/1,18*1,05/5,03 | м2 | 222.7
17 | Смена обделок из листовой стали поясков, сандриков, отливов, карнизов шириной до: 0,7 м | 100 м | 0.1885
18 | Устройство примыканий кровель из наплавляемых материалов к стенам и парапетам высотой: до 600 мм без фартуков | 100 м примыканий | 0.399
19 | Материалы рулонные кровельные для нижних слоев - линокром ЭПП Ц = 56,55/1,18*1,05/5,03 | м2 | 100.5
20 | Смена обделок из листовой стали брандмауэров и парапетов без обделки боковых стенок шириной до: 1 м | 100 м | 0.399
21 | Мусор строительный с погрузкой вручную: погрузка | тонна | 2.31
22 | Перевозка грузов автомобилями-самосвалами грузоподъемностью 10 т работающих вне карьера: расстояние перевозки 10 км; нормативное время пробега 1,052 час; класс груза 1 | 1 тонна | 2.31
Составил
Согласовано