## Локальная смета
СОГЛАСОВАНО: | [7 empty] | УТВЕРЖДАЮ:
_____________________________ | [7 empty] | _____________________________
" _____ " ________________ 200_ г. | [7 empty] | "______ " _______________200_ г.
ЛОКАЛЬНЫЙ СМЕТНЫЙ РАСЧЕТ №
(локальная смета)
на | Кровля-192м2, Ташкентская 95а
(наименование работ и затрат, наименование объекта)
Основание: чертежи №
| Сметная стоимость строительных работ ___________________________________________________________ |  | ___________________________181,498 |  | тыс.руб.
| Средства на оплату труда ___________________________________________________________ |  | ___________________________20,000 |  | тыс.руб.
| Сметная трудоемкость ___________________________________________________________ |  | ___________________________________________________________273,82 |  | чел.час
Составлен(а) в текущих (прогнозных) ценах по состоянию на 2кв.2009 г.
№ пп | Шифр и номер позиции норматива | Наименование работ и затрат, единица измерения | Количество | Стоимость единицы, руб. |  | Общая стоимость, руб. |  |  | Затраты труда рабочих, чел.-ч, не занятых обслуживанием машин
|  |  |  | всего | эксплуатации машин | Всего | оплаты труда | эксплуатация машин
|  |  |  | оплаты труда | в т.ч. оплаты труда |  |  | в т.ч. оплаты труда | на единицу | всего
1 | 2 | 3 | 4 | 5 | 6 | 7 | 8 | 9 | 10 | 11
Раздел 1.
1 | ТЕРр58-17-01 | Разборка покрытий кровель из: рулонных материалов (100 м2 покрытий кровель) | 2.14 | 111,34 109,33 | 2.01 | 238 | 234 | 4 | 17.41 | 37.26
2 | ТЕРр53-23-01 | Перекладка кирпичного карниза при высоте (в рядах) в: 4 кирпича (1 м карниза) | 15 | 38,6 23,70 | 1,42 0,09 | 579 | 356 | 21 1 | 3.45 | 51.75
3 | СССЦ-2-2009 | Кирпич силикатный полнотелый одинарный, размером 250х120х65 мм, марка 150 Ц=5326,97/5,03 (1000 шт.) | 0.6 | 1059.04 |  | 635
4 | ТЕРр61-11-01 | Ремонт штукатурки гладких фасадов по камню и бетону с лестниц цементно-известковым раствором площадью отдельных мест: до 5 м2 толщиной слоя до 20 мм (100 м2 отремонтированной поверхности) | 0.08 | 3136,85 1733,74 |  | 251 | 139 |  | 245.92 | 19.67
5 | ТЕР15-04-012-03 | Окраска фасадов с лесов с подготовкой поверхности поливинилацетатная (100 м2 окрашиваемой поверхности) КОЭФ. К ПОЗИЦИИ: При ремонте и реконструкции зданий и сооружений работы, аналогичные технологическим процессам в новом строительстве ОЗП=1,15; ЭМ=1,25; ЗПМ=1,25; ТЗ=1,15; ТЗМ=1,25 | 0.08 | 715,74 80,62 | 6,6 1,03 | 57 | 6 | 1 | 11.03 | 0.88
6 | ТЕРр62-25-01 | Огрунтовка фасадов простых с: земли и лесов (100 м2 обработанной поверхности) | 0.1 | 330,3 29,86 | 19,26 0,09 | 33 | 3 | 2 | 4.29 | 0.43
7 | ТЕРр62-25-07 | Шпатлевка фасадов простых с: земли и лесов (100 м2 обработанной поверхности) | 0.1 | 1015,41 162,13 | 2,16 0,18 | 102 | 16 |  | 23.6 | 2.36
8 | ТЕРр62-26-04 | Окраска перхлорвиниловыми красками по подготовленной поверхности фасадов простых за: 2 раза с земли и лесов (100 м2 окрашиваемой поверхности) | 0.1 | 1050,07 101,55 | 73,52 0,89 | 105 | 10 | 7 | 14.59 | 1.46
9 | ТЕР12-01-017-01 | Устройство выравнивающих стяжек цементно-песчаных: толщиной 15 мм (100 м2 стяжек) КОЭФ. К ПОЗИЦИИ: При ремонте и реконструкции зданий и сооружений работы, аналогичные технологическим процессам в новом строительстве ОЗП=1,15; ЭМ=1,25; ЗПМ=1,25; ТЗ=1,15; ТЗМ=1,25 | 1.9 | 1831,76 196,58 | 325,7 20,93 | 3480 | 374 | 619 40 | 31.3 | 59.47
10 | ТЕР12-01-017-02 | Устройство выравнивающих стяжек цементно-песчаных: на каждый 1 мм изменения толщины добавлять к (12-01-017-01)- до Т=35мм (100 м2 стяжек) КОЭФ. К ПОЗИЦИИ: Кратность ПЗ=20; ОЗП=20; ЭМ=20; ЗПМ=20; МАТ=20; ТЗ=20; ТЗМ=20; При ремонте и реконструкции зданий и сооружений работы, аналогичные технологическим процессам в новом строительстве ОЗП=1,15; ЭМ=1,25; ЗПМ=1,25; ТЗ=1,15; ТЗМ=1,25 | 1.9 | 1399,04 14,49 | 79,75 6,25 | 2658 | 28 | 152 12 | 2.3 | 4.37
11 | ТЕР12-01-016-02 | Огрунтовка оснований из бетона или раствора под водоизоляционный кровельный ковер: готовой эмульсией битумной (100 м2 кровли) КОЭФ. К ПОЗИЦИИ: При ремонте и реконструкции зданий и сооружений работы, аналогичные технологическим процессам в новом строительстве ОЗП=1,15; ЭМ=1,25; ЗПМ=1,25; ТЗ=1,15; ТЗМ=1,25 | 2.14 | 117,86 22,70 | 4.8 | 252 | 49 | 10 | 3.22 | 6.89
12 | 101-1780 | Эмульсия битумная для гидроизоляционных работ (т) | -0.0963 | 2007.98 |  | -193
13 | прайс | Праймер Ц=35000/1,18*1,05/5,03 (т) | 0.0963 | 6191.66 |  | 596
14 | ТЕР12-01-002-09 | Устройство кровель плоских из наплавляемых материалов: в два слоя (100 м2 кровли) КОЭФ. К ПОЗИЦИИ: При ремонте и реконструкции зданий и сооружений работы, аналогичные технологическим процессам в новом строительстве ОЗП=1,15; ЭМ=1,25; ЗПМ=1,25; ТЗ=1,15; ТЗМ=1,25 | 1.92 | 237,5 125,02 | 63,28 2,59 | 456 | 240 | 121 5 | 16.51 | 31.7
15 | 101-9121 | Материалы рулонные кровельные для верхнего слоя - Унифлекс ЭКП Ц = 94,35/1,18*1,05/5,03 (м2) | 218.9 | 16.69 |  | 3653
16 | 101-9122 | Материалы рулонные кровельные для нижних слоев - Унифлекс ЭПП Ц = 79,10/1,18*1,05/5,03 (м2) | 222.7 | 13.99 |  | 3116
17 | ТЕРр58-20-02 | Смена обделок из листовой стали поясков, сандриков, отливов, карнизов шириной до: 0,7 м (100 м) | 0.1885 | 4829,91 434,32 | 10,57 1,79 | 910 | 82 | 2 | 63.22 | 11.92
18 | ТЕР12-01-004-04 | Устройство примыканий кровель из наплавляемых материалов к стенам и парапетам высотой: до 600 мм без фартуков (100 м примыканий) КОЭФ. К ПОЗИЦИИ: При ремонте и реконструкции зданий и сооружений работы, аналогичные технологическим процессам в новом строительстве ОЗП=1,15; ЭМ=1,25; ЗПМ=1,25; ТЗ=1,15; ТЗМ=1,25 | 0.399 | 844,7 302,11 | 156,49 9,18 | 337 | 121 | 62 4 | 40.83 | 16.29
19 | 101-9121 | Материалы рулонные кровельные для верхнего слоя - Унифлекс ЭКП Ц = 94,35/1,18*1,05/5,03 (м2) | 100.5 | 16.69 |  | 1677
20 | ТЕРр58-20-03 | Смена обделок из листовой стали брандмауэров и парапетов без обделки боковых стенок шириной до: 1 м (100 м) | 0.399 | 6097,94 482,62 | 12,9 2,23 | 2433 | 193 | 5 1 | 70.25 | 28.03
21 | СССЦ-2-2009 | Погрузка и вывоз строительного мусора до 10км Ц= (89,55+15,39)/4,31 (тонна) | 2.31 | 24.35 | 24.35 | 56 |  | 56 | 0.578 | 1.34
Итого прямые затраты по разделу в ценах 2001г. | [5 empty] | 21431 | 1851 | 1062 63 |  | 273.82
Итого прямые затраты по разделу с учетом индексов, в текущих ценах | [5 empty] | 117066 | 19343 | 4577 657 |  | 273.82
Накладные расходы | [5 empty] | 17797
Сметная прибыль | [5 empty] | 12023
Итоги по разделу 1 :
Крыши, кровли (ремонтно-строительные) | [5 empty] | 28385 |  |  |  | 77.21
Стены (ремонтно-строительные) | [5 empty] | 10453 |  |  |  | 51.75
Материалы | [5 empty] | 47705
Штукатурные работы (ремонтно-строительные) | [5 empty] | 3822 |  |  |  | 19.67
Отделочные работы | [5 empty] | 404 |  |  |  | 0.88
Малярные работы (ремонтно-строительные) | [5 empty] | 1738 |  |  |  | 4.25
Кровли | [5 empty] | 54138 |  |  |  | 118.72
Перевозка грузов автотранспортом | [5 empty] | 241 |  |  |  | 1.34
Итого | [5 empty] | 146886 |  |  |  | 273.82
В том числе:
Материалы | [5 empty] | 93146
Машины и механизмы | [5 empty] | 4577
ФОТ | [5 empty] | 20000
Накладные расходы | [5 empty] | 17797
Сметная прибыль | [5 empty] | 12023
Итого по разделу 1 | [5 empty] | 146886 |  |  |  | 273.82
ИТОГИ ПО СМЕТЕ:
Итого прямые затраты по смете в ценах 2001г. | [5 empty] | 21431 | 1851 | 1062 63 |  | 273.82
Итого прямые затраты по смете с учетом индексов, в текущих ценах | [5 empty] | 117066 | 19343 | 4577 657 |  | 273.82
Накладные расходы | [5 empty] | 17797
Сметная прибыль | [5 empty] | 12023
Итоги по смете:
Крыши, кровли (ремонтно-строительные):
Итого Поз. 1, 17, 20 | [5 empty] | 3581 | 509 | 11 1 |  | 77.21
Всего с учетом " ОЗП=10,45; ЭМ=4,31; ЗПМ=10,45; МАТ=5,03" | [5 empty] | 20763 | 5319 | 47 10 |  | 77.21
Накладные расходы 83%*0,94 ФОТ (от 5 329) | [5 empty] | 4158
Сметная прибыль 65% ФОТ (от 5 329) | [5 empty] | 3464
Итого c накладными и см. прибылью | [5 empty] | 28385 |  |  |  | 77.21
Стены (ремонтно-строительные):
Итого Поз. 2 | [5 empty] | 579 | 356 | 21 1 |  | 51.75
Всего с учетом " ОЗП=10,45; ЭМ=4,31; ЗПМ=10,45; МАТ=5,03" | [5 empty] | 4827 | 3720 | 91 10 |  | 51.75
Накладные расходы 86%*0,94 ФОТ (от 3 730) | [5 empty] | 3015
Сметная прибыль 70% ФОТ (от 3 730) | [5 empty] | 2611
Итого c накладными и см. прибылью | [5 empty] | 10453 |  |  |  | 51.75
Материалы:
Итого Поз. 3, 12-13, 15-16, 19 | [5 empty] | 9484
Всего с учетом " ОЗП=10,45; ЭМ=4,31; ЗПМ=10,45; МАТ=5,03" | [5 empty] | 47705
Штукатурные работы (ремонтно-строительные):
Итого Поз. 4 | [5 empty] | 251 | 139 |  |  | 19.67
Всего с учетом " ОЗП=10,45; ЭМ=4,31; ЗПМ=10,45; МАТ=5,03" | [5 empty] | 2016 | 1453 |  |  | 19.67
Накладные расходы 79%*0,94 ФОТ (от 1 453) | [5 empty] | 1079
Сметная прибыль 50% ФОТ (от 1 453) | [5 empty] | 727
Итого c накладными и см. прибылью | [5 empty] | 3822 |  |  |  | 19.67
Отделочные работы:
Итого Поз. 5 | [5 empty] | 57 | 6 | 1 |  | 0.88
Всего с учетом " ОЗП=10,45; ЭМ=4,31; ЗПМ=10,45; МАТ=5,03" | [5 empty] | 319 | 63 | 4 |  | 0.88
Накладные расходы 105%*0.9 * 0,94 ФОТ (от 63) | [5 empty] | 56
Сметная прибыль 55%*0.85 ФОТ (от 63) | [5 empty] | 29
Итого c накладными и см. прибылью | [5 empty] | 404 |  |  |  | 0.88
Малярные работы (ремонтно-строительные):
Итого Поз. 6-8 | [5 empty] | 240 | 29 | 9 |  | 4.25
Всего с учетом " ОЗП=10,45; ЭМ=4,31; ЗПМ=10,45; МАТ=5,03" | [5 empty] | 1358 | 303 | 39 |  | 4.25
Накладные расходы 80%*0,94 ФОТ (от 303) | [5 empty] | 228
Сметная прибыль 50% ФОТ (от 303) | [5 empty] | 152
Итого c накладными и см. прибылью | [5 empty] | 1738 |  |  |  | 4.25
Кровли:
Итого Поз. 9-11, 14, 18 | [5 empty] | 7183 | 812 | 964 61 |  | 118.72
Всего с учетом " ОЗП=10,45; ЭМ=4,31; ЗПМ=10,45; МАТ=5,03" | [5 empty] | 39837 | 8485 | 4155 637 |  | 118.72
Накладные расходы 120%*0.9 * 0,94 ФОТ (от 9 122) | [5 empty] | 9261
Сметная прибыль 65%*0.85 ФОТ (от 9 122) | [5 empty] | 5040
Итого c накладными и см. прибылью | [5 empty] | 54138 |  |  |  | 118.72
Перевозка грузов автотранспортом:
Итого Поз. 21 | [5 empty] | 56 |  | 56 |  | 1.34
Всего с учетом " ОЗП=10,45; ЭМ=4,31; ЗПМ=10,45; МАТ=5,03" | [5 empty] | 241 |  | 241 |  | 1.34
Итого | [5 empty] | 146886 |  |  |  | 273.82
В том числе:
Материалы | [5 empty] | 93146
Машины и механизмы | [5 empty] | 4577
ФОТ | [5 empty] | 20000
Накладные расходы | [5 empty] | 17797
Сметная прибыль | [5 empty] | 12023
Удорожание работ в зимнее время 2,662% | [5 empty] | 3910
Итого | [5 empty] | 150796
Непредвиденные затраты 2% | [5 empty] | 3016
Итого с непредвиденными | [5 empty] | 153812
НДС 18% | [5 empty] | 27686
ВСЕГО по смете | [5 empty] | 181498 |  |  |  | 273.82
Составил Порохова Н.К.
Проверил Порохова Н.К.