## Локальная смета
СОГЛАСОВАНО: | [7 empty] | УТВЕРЖДАЮ:
_____________________________ | [7 empty] | _____________________________
" _____ " ________________ 200_ г. | [7 empty] | "______ " _______________200_ г.
Ремонт
(наименование стройки)
ЛОКАЛЬНЫЙ СМЕТНЫЙ РАСЧЕТ №
(локальная смета)
на | Замена оконных блоков в поликлинниках № 10 (детская ) и № 11 (взрослая) МУЗ Городская клиническая больница № 3 г Иваново Шубиных 3А
(наименование работ и затрат, наименование объекта)
Основание: чертежи №
| Сметная стоимость строительных работ _______________________________________________________________________________________________ |  | ___________________________352,501 |  | тыс.руб.
| Средства на оплату труда _______________________________________________________________________________________________ |  | ___________________________19,410 |  | тыс.руб.
| Сметная трудоемкость _______________________________________________________________________________________________ |  | _______________________________________________________________________________________________249,13 |  | чел.час
Составлен(а) в текущих (прогнозных) ценах по состоянию на 3 квартал 2009 г.
№ пп | Шифр и номер позиции норматива | Наименование работ и затрат, единица измерения | Количество | Стоимость единицы, руб. |  | Общая стоимость, руб. |  |  | Затраты труда рабочих, чел.-ч, не занятых обслуживанием машин
|  |  |  | всего | эксплуатации машин | Всего | оплаты труда | эксплуатация машин
|  |  |  | оплаты труда | в т.ч. оплаты труда |  |  | в т.ч. оплаты труда | на единицу | всего
1 | 2 | 3 | 4 | 5 | 6 | 7 | 8 | 9 | 10 | 11
Раздел 1. Демонтаж поликлинника № 10
1 | ТЕР46-04-012-01 | Разборка деревянных заполнений проемов: оконных с подоконными досками (100 м2) ИНДЕКС К ПОЗИЦИИ(справочно): 1 ОЗП=10,88; ЭМ-ЗПМ=4,37; ЗПМ=10,88; МАТ=4,95 НР, (2678 руб.): 110%*0,94 от ФОТ (2590 руб.) СП, (1813 руб.): 70% от ФОТ (2590 руб.) | 0.1839 | 1493,35 1227,40 | 265,95 65,48 | 275 | 226 | 49 12 | 188.54 | 34.67
Итого по разделу 1 Демонтаж поликлинника № 10 | [5 empty] | 7242 |  |  |  | 34.67
Раздел 2. Монтаж поликлинника № 10
2 | ФЕР10-01-034-06 В ред.2008г. | Установка в жилых и общественных зданиях оконных блоков из ПВХ профилей: поворотных (откидных, поворотно-откидных) с площадью проема более 2 м2 двухстворчатых (100 м2 проёмов) КОЭФ. К ПОЗИЦИИ: ОЗП=1,15; ЭМ=1,25; ЗПМ=1,25; ТЗ=1,15; ТЗМ=1,25; ОЗП=1,2; ЭМ=1,2; ЗПМ=1,2; ТЗ=1,2; ТЗМ=1,2; Новый коэффициент ОЗП=0,81; ЭМ=1,06; ЗПМ=0,81; МАТ=0,99 ИНДЕКС К ПОЗИЦИИ(справочно): 1 ОЗП=10,88; ЭМ-ЗПМ=4,37; ЗПМ=10,88; МАТ=4,95 НР, (2868 руб.): 118%*(0,9*0,94) от ФОТ (2873 руб.) СП, (1538 руб.): 63%*0,85 от ФОТ (2873 руб.) | 0.1839 | 166643,96 1423,62 | 650,67 9,32 | 30646 | 262 | 120 2 | 201.1 | 36.98
3 | ФССЦ-203-8040 | Блоки оконные из поливинилхлоридных профилей с листовым стеклом и стеклопакетом: одностворные ОПРСП 9-9, площадью 0,75 м2 (ГОСТ 30674-99) (м2) КОЭФ. К ПОЗИЦИИ: Новый коэффициент МАТ=0,99 ИНДЕКС К ПОЗИЦИИ(справочно): 1 ОЗП=10,88; ЭМ-ЗПМ=4,37; ЗПМ=10,88; МАТ=4,95 | -18.39 | 1561.71 |  | -28720
4 | Прайс | Блоки оконные ПХВ (м2) ИНДЕКС К ПОЗИЦИИ(справочно): 1 ОЗП=10,88; ЭМ-ЗПМ=4,37; ЗПМ=10,88; МАТ=4,95 | 18.39 | 1034.27 |  | 19020
5 | ФЕР10-01-035-03 В ред.2008г. Изм.Вып.3 | Установка подоконных досок из ПВХ: в каменных стенах толщиной свыше 0,51 м (100 м.п.) КОЭФ. К ПОЗИЦИИ: ОЗП=1,15; ЭМ=1,25; ЗПМ=1,25; ТЗ=1,15; ТЗМ=1,25; ОЗП=1,2; ЭМ=1,2; ЗПМ=1,2; ТЗ=1,2; ТЗМ=1,2; Новый коэффициент ОЗП=0,81; ЭМ=1,06; ЗПМ=0,81; МАТ=0,99 ИНДЕКС К ПОЗИЦИИ(справочно): 1 ОЗП=10,88; ЭМ-ЗПМ=4,37; ЗПМ=10,88; МАТ=4,95 НР, (293 руб.): 118%*(0,9*0,94) от ФОТ (294 руб.) СП, (157 руб.): 63%*0,85 от ФОТ (294 руб.) | 0.132 | 6463,06 203,86 | 45,07 0,98 | 853 | 27 | 6 | 29.51 | 3.9
6 | 101-9468 | Доски подоконные ПВХ (м) ИНДЕКС К ПОЗИЦИИ(справочно): 1 ОЗП=10,88; ЭМ-ЗПМ=4,37; ЗПМ=10,88; МАТ=4,95 | 13.2 | 102.25 |  | 1350
7 | ТЕР15-01-050-04 | Облицовка оконных откосов сендвич панелями (100 м2 облицовки) КОЭФ. К ПОЗИЦИИ: ОЗП=1,15; ЭМ=1,25; ЗПМ=1,25; ТЗ=1,15; ТЗМ=1,25; ОЗП=1,2; ЭМ=1,2; ЗПМ=1,2; ТЗ=1,2; ТЗМ=1,2 ИНДЕКС К ПОЗИЦИИ(справочно): 1 ОЗП=10,88; ЭМ-ЗПМ=4,37; ЗПМ=10,88; МАТ=4,95 НР, (3296 руб.): 105%*(0,9*0,94) от ФОТ (3710 руб.) СП, (1734 руб.): 55%*0,85 от ФОТ (3710 руб.) | 0.199 | 11770,69 1699,99 | 76,55 13,26 | 2342 | 338 | 15 3 | 229.73 | 45.72
8 | ТЕР12-01-010-01 | Устройство отливов (100 м2 покрытия) КОЭФ. К ПОЗИЦИИ: ОЗП=1,15; ЭМ=1,25; ЗПМ=1,25; ТЗ=1,15; ТЗМ=1,25; ОЗП=1,2; ЭМ=1,2; ЗПМ=1,2; ТЗ=1,2; ТЗМ=1,2 ИНДЕКС К ПОЗИЦИИ(справочно): 1 ОЗП=10,88; ЭМ-ЗПМ=4,37; ЗПМ=10,88; МАТ=4,95 НР, (254 руб.): 120%*(0,94*0,9) от ФОТ (250 руб.) СП, (138 руб.): 65%*0,85 от ФОТ (250 руб.) | 0.02152 | 8821,73 1068,94 | 49,37 3,11 | 190 | 23 | 1 | 155.59 | 3.35
9 |  | Сталь оцинкованная листовая толщина листа 0,7 мм (т) ИНДЕКС К ПОЗИЦИИ(справочно): 1 ОЗП=10,88; ЭМ-ЗПМ=4,37; ЗПМ=10,88; МАТ=4,95 | -0.01227 | 13284.82 |  | -163
10 | Прайс | Отливы белые шириной 0,2м (м/п) ИНДЕКС К ПОЗИЦИИ(справочно): 1 ОЗП=10,88; ЭМ-ЗПМ=4,37; ЗПМ=10,88; МАТ=4,95 | 10.76 | 35.25 |  | 379
Итого по разделу 2 Монтаж поликлинника № 10 | [5 empty] | 142273 |  |  |  | 89.95
Раздел 3. Демонтаж поликлинника № 11
11 | ТЕР46-04-012-01 | Разборка деревянных заполнений проемов: оконных с подоконными досками (100 м2) ИНДЕКС К ПОЗИЦИИ(справочно): 1 ОЗП=10,88; ЭМ-ЗПМ=4,37; ЗПМ=10,88; МАТ=4,95 НР, (2667 руб.): 110%*0,94 от ФОТ (2579 руб.) СП, (1805 руб.): 70% от ФОТ (2579 руб.) | 0.1836 | 1493,35 1227,40 | 265,95 65,48 | 274 | 225 | 49 12 | 188.54 | 34.62
Итого по разделу 3 Демонтаж поликлинника № 11 | [5 empty] | 7212 |  |  |  | 34.62
Раздел 4. Монтаж Поликлиника № 11
12 | ФЕР10-01-034-06 В ред.2008г. | Установка в жилых и общественных зданиях оконных блоков из ПВХ профилей: поворотных (откидных, поворотно-откидных) с площадью проема более 2 м2 двухстворчатых (100 м2 проёмов) КОЭФ. К ПОЗИЦИИ: ОЗП=1,15; ЭМ=1,25; ЗПМ=1,25; ТЗ=1,15; ТЗМ=1,25; ОЗП=1,2; ЭМ=1,2; ЗПМ=1,2; ТЗ=1,2; ТЗМ=1,2; Новый коэффициент ОЗП=0,81; ЭМ=1,06; ЗПМ=0,81; МАТ=0,99 ИНДЕКС К ПОЗИЦИИ(справочно): 1 ОЗП=10,88; ЭМ-ЗПМ=4,37; ЗПМ=10,88; МАТ=4,95 НР, (2857 руб.): 118%*(0,9*0,94) от ФОТ (2862 руб.) СП, (1533 руб.): 63%*0,85 от ФОТ (2862 руб.) | 0.1836 | 166643,96 1423,62 | 650,67 9,32 | 30596 | 261 | 119 2 | 201.1 | 36.92
13 | ФССЦ-203-8040 | Блоки оконные из поливинилхлоридных профилей с листовым стеклом и стеклопакетом: одностворные ОПРСП 9-9, площадью 0,75 м2 (ГОСТ 30674-99) (м2) КОЭФ. К ПОЗИЦИИ: Новый коэффициент МАТ=0,99 ИНДЕКС К ПОЗИЦИИ(справочно): 1 ОЗП=10,88; ЭМ-ЗПМ=4,37; ЗПМ=10,88; МАТ=4,95 | -18.39 | 1561.71 |  | -28720
14 | Прайс | Блоки оконные ПХВ (м2) ИНДЕКС К ПОЗИЦИИ(справочно): 1 ОЗП=10,88; ЭМ-ЗПМ=4,37; ЗПМ=10,88; МАТ=4,95 | 18.39 | 1034.27 |  | 19020
15 | ФЕР10-01-035-03 В ред.2008г. Изм.Вып.3 | Установка подоконных досок из ПВХ: в каменных стенах толщиной свыше 0,51 м (100 м.п.) КОЭФ. К ПОЗИЦИИ: ОЗП=1,15; ЭМ=1,25; ЗПМ=1,25; ТЗ=1,15; ТЗМ=1,25; ОЗП=1,2; ЭМ=1,2; ЗПМ=1,2; ТЗ=1,2; ТЗМ=1,2; Новый коэффициент ОЗП=0,81; ЭМ=1,06; ЗПМ=0,81; МАТ=0,99 ИНДЕКС К ПОЗИЦИИ(справочно): 1 ОЗП=10,88; ЭМ-ЗПМ=4,37; ЗПМ=10,88; МАТ=4,95 НР, (293 руб.): 118%*(0,9*0,94) от ФОТ (294 руб.) СП, (157 руб.): 63%*0,85 от ФОТ (294 руб.) | 0.132 | 6463,06 203,86 | 45,07 0,98 | 853 | 27 | 6 | 29.51 | 3.9
16 | 101-9468 | Доски подоконные ПВХ (м) ИНДЕКС К ПОЗИЦИИ(справочно): 1 ОЗП=10,88; ЭМ-ЗПМ=4,37; ЗПМ=10,88; МАТ=4,95 | 13.2 | 102.25 |  | 1350
17 | ТЕР15-01-050-04 | Облицовка оконных откосов сендвич панелями (100 м2 облицовки) КОЭФ. К ПОЗИЦИИ: ОЗП=1,15; ЭМ=1,25; ЗПМ=1,25; ТЗ=1,15; ТЗМ=1,25; ОЗП=1,2; ЭМ=1,2; ЗПМ=1,2; ТЗ=1,2; ТЗМ=1,2 ИНДЕКС К ПОЗИЦИИ(справочно): 1 ОЗП=10,88; ЭМ-ЗПМ=4,37; ЗПМ=10,88; МАТ=4,95 НР, (3296 руб.): 105%*(0,9*0,94) от ФОТ (3710 руб.) СП, (1734 руб.): 55%*0,85 от ФОТ (3710 руб.) | 0.199 | 11770,69 1699,99 | 76,55 13,26 | 2342 | 338 | 15 3 | 229.73 | 45.72
18 | ТЕР12-01-010-01 | Устройство отливов (100 м2 покрытия) КОЭФ. К ПОЗИЦИИ: ОЗП=1,15; ЭМ=1,25; ЗПМ=1,25; ТЗ=1,15; ТЗМ=1,25; ОЗП=1,2; ЭМ=1,2; ЗПМ=1,2; ТЗ=1,2; ТЗМ=1,2 ИНДЕКС К ПОЗИЦИИ(справочно): 1 ОЗП=10,88; ЭМ-ЗПМ=4,37; ЗПМ=10,88; МАТ=4,95 НР, (254 руб.): 120%*(0,94*0,9) от ФОТ (250 руб.) СП, (138 руб.): 65%*0,85 от ФОТ (250 руб.) | 0.02152 | 8821,73 1068,94 | 49,37 3,11 | 190 | 23 | 1 | 155.59 | 3.35
19 |  | Сталь оцинкованная листовая толщина листа 0,7 мм (т) ИНДЕКС К ПОЗИЦИИ(справочно): 1 ОЗП=10,88; ЭМ-ЗПМ=4,37; ЗПМ=10,88; МАТ=4,95 | -0.01227 | 13284.82 |  | -163
20 | Прайс | Отливы белые шириной 0,2м (м/п) ИНДЕКС К ПОЗИЦИИ(справочно): 1 ОЗП=10,88; ЭМ-ЗПМ=4,37; ЗПМ=10,88; МАТ=4,95 | 10.76 | 35.25 |  | 379
Итого по разделу 4 Монтаж Поликлиника № 11 | [5 empty] | 142003 |  |  |  | 89.89
ИТОГИ ПО СМЕТЕ:
Итого прямые затраты по смете в ценах 2001г. | [5 empty] | 52293 | 1750 | 381 34 |  | 249.13
Итого прямые затраты по смете с учетом индексов, в текущих ценах | [5 empty] | 269228 | 19040 | 1887 370 |  | 249.13
Накладные расходы | [5 empty] | 18754
Сметная прибыль | [5 empty] | 10748
Итоги по смете:
Работы по реконструкции зданий и сооружений (усиление и замена существующих конструкций, разборка и возведение отдельных конструктивных элементов) | [5 empty] | 14454 |  |  |  | 69.29
Деревянные конструкции | [5 empty] | 324591 |  |  |  | 81.7
Материалы | [5 empty] | -93892
Материалы для строительных работ | [5 empty] | 13365
Отделочные работы | [5 empty] | 37276 |  |  |  | 91.44
Кровли | [5 empty] | 2936 |  |  |  | 6.7
Итого | [5 empty] | 298730 |  |  |  | 249.13
В том числе:
Материалы | [5 empty] | 248301
Машины и механизмы | [5 empty] | 1887
ФОТ | [5 empty] | 19410
Накладные расходы | [5 empty] | 18754
Сметная прибыль | [5 empty] | 10748
НДС 18% | [5 empty] | 53771
ВСЕГО по смете | [5 empty] | 352501 |  |  |  | 249.13
Составил
Проверил