## сметный расчет
Заказчик: |  | МУ "ЦБС Детских библиотек администрации г.Иванова" | [9 empty] | Утверждаю
Директор МУ ЦБС Л.Н.Крохина
Сметный расчет
Замена оконных рам в филиале №9 МУ ЦБС по адресу: ул.Поселковая,60А
№ п/п | Обоснование | Наименование работ и затрат | Ед. изм. | Количест-во | Стоимость единицы,руб |  |  |  |  | Общая стоимость в рублях
[5 empty] | Прямые затраты | Основная з/плата | Эксплуатация машин |  | Материалы | Прямые затраты | Оплата труда рабочих | Эксплуатация машин |  | Материалы
[7 empty] | Всего | в т.ч. оплата труда | Неучтен. Материалы |  |  | Всего | в т.ч оплата труда | Неучтен. Материалы
1 | 2 | 3 | 4 | 5 | 6 | 7 | 8 | 9 | 10 | 11 | 12 | 13 | 14 | 15
1 | ТЕРр 46-04-012-1 | Разборка деревянных заполнений проёмов: оконных с подоконными досками ЗПП=1227,40*1,15 ЭММ=265,95*1,15 ЗПМ=65,48*1,15 | 100м2 | 0.1745 | 1717.3525 | 1411.51 | 305.8425 | 75.302 |  | 299.678 | 246.3085 | 53.3695 | 13.1402
2 | ФЕР 10-01-034-08 | Установка в жилых и общественных зданиях оконных блоков из ПВХ профилей поворотных, (откидных,поворотно-откидных) с площадью проёма более 2м2 трёхстворчатых ЗПП=1303,66*0,81* 1,15*1,35 ЭММ=413,79* 1,06 1,25*1,35 ЗПМ=7,66*0,81*1,25 * 1,35 МАТ=166486,23*0,99 -1577,48*100*0,99 | 100м2 | 0.1047 | 11030.3996 | 1639.385 | 740.1669 | 10.4703 | 8650.8477 | 1154.8828 | 171.6436 | 77.4955 | 1.0962 | 905.7438
| счёт | Стоимость оконных блоков из ПВХ профилей трёхкамерных | м2 | 10.47 | 423.1952 |  |  |  | 423.1952 | 4430.8533 |  |  |  | 4430.8533
3 | ФЕР 10-01-034-02 | Установка в жилых и общественных зданиях оконных блоков из ПВХ профилей глухих с площадью проёма более 2м2 ЗПП=1201,14*0,81* 1,15*1,35 ЭММ=391,51* 1,06 1,25*1,35 ЗПМ=7,66*0,81*1,25 * 1,35 МАТ=165785,80*0,99 -1577,48*100*0,99 | 100м2 | 0.0698 | 10168.1991 | 1510.4636 | 700.3135 | 10.4703 | 7957.422 | 709.7403 | 105.4304 | 48.8819 | 0.73082 | 555.4281
| счёт | Стоимость оконных блоков из ПВХ профилей трёхкамерных | м2 | 6.98 | 420.7322 |  |  |  | 420.7322 | 2936.7108 |  |  |  | 2936.7108
4 | ФЕР 10-01-035-03 | Установка подоконных досок из подоконного профиля ПВХ в каменных стенах толщиной свыше 0,51м ЗПП=182,37*0,81 1,15*1,35 ЭММ=28,34*1,06*1,25* 1,35 ЗПМ=0,81*0,81*1,25* 1,35 МАТ=6276,90*0,99 | 100м | 0.1125 | 6494.159 | 229.3348 | 50.6932 | 1.1072 | 6214.131 | 730.5929 | 25.8002 | 5.703 | 0.12456 | 699.0897
| счёт | Доска подоконная,шириной 55 см | м/п | 11.3625 | 102.7221 |  |  |  | 102.7221 | 1167.1803 |  |  |  | 1167.1803
5 | ТЕР 26-01-037-1 | Изоляция изделиями из волокнистых и зернистых материалов на битуме откосов ЗПП=155,31*1,15*1,35 ЭММ=92,17*1,25*1,35 ЗПМ=11,25*1,25*1,35 | 1м3 изоляц. | 0.612 | 704.8456 | 241.1188 | 155.5369 | 18.9844 | 308.19 | 431.3655 | 147.5647 | 95.1886 | 11.6184 | 188.6123
| прайс ЦСС | Изделия теплоизоляционные Knauf Thermo Roll | м3 | 0.59364 | 189.7506 |  |  |  | 189.7506 | 112.6436 |  |  |  | 112.6436
6 | ТЕР 15-01-050-4 | Облицовка оконных и дверных откосов декоративным бумажно-слоистым пластиком или листами из синтетических материалов на клее ЗПП=1231,88*1,15* 1,35 ЭММ=51,03*1,25* 1,35 ЗПМ=8,84*1,25*1,35 | 100м2 | 0.1225 | 11992.7568 | 1912.4937 | 86.1131 | 14.9175 | 9994.15 | 1469.1127 | 234.2805 | 10.5489 | 1.8274 | 1224.2834
7 | ТЕРр 58-20-1 | Смена обделок из листовой стали,поясков,сандриков,отливов,карнизов,шириной до 0,4м ЗПП=284,49*1,15 ЭММ=6,59*1,15 ЗПМ=1,07*1,15 | 100м/п | 0.1075 | 2859.892 | 327.1635 | 7.5785 | 1.2305 | 2525.15 | 307.4384 | 35.1701 | 0.81469 | 0.13228 | 271.4536
|  | Итого | [7 empty] | 13750.1986 | 966.1979 | 292.002 | 28.6699 | 12491.9988
|  | ФОТ строителей с к=10,88 | [11 empty] | 10512.2329
|  | Эксплуатация машин и механизмов с к=4,37 | [11 empty] | 1276.0486
|  | Фот машинистов с к=10,88 | [11 empty] | 311.9288
|  | Материалы с к=4,95 | [11 empty] | 61835.3939
|  | Отвозка строительного мусора на расстояние до 30км 1,97 т*227,32 | [11 empty] | 447.8204
|  | Итого прямые затраты | [11 empty] | 74071.4958
| Сб.№46 | Накладные расходы 110%*0,94*10,88 от суммы |  |  |  |  | 259.4487 | [6 empty] | 2918.7771
| Сб.№10 | Накладные расходы 118%*0,9*0,94*10,88 от суммы |  |  |  |  | 304.8258 | [6 empty] | 3310.7999
| Сб.№ 15 Накладные расходы | Накладные расходы 105%*0,9*0,94*10,88 от суммы |  |  |  |  | 236.1079 | [6 empty] | 2281.9127
| Сб.№26 | Накладные расходы 100%*0,9*0,94*10,88 от суммы |  |  |  |  | 159.1831 | [6 empty] | 1465.1979
| Сб.№58 | Накладные расходы 83%*0,94*10,88 от суммы |  |  |  |  | 35.3024 | [6 empty] | 299.6667
|  | Итого накладные расходы | [11 empty] | 10276.3542
| Сб.№46 | Сметная прибыль 70%*10,88 от суммы |  |  |  |  | 259.4487 | [6 empty] | 1975.9613
| Сб.№10 | Сметная прибыль 63%*0,85*10,88 от суммы |  |  |  |  | 304.8258 | [6 empty] | 1775.988
| Сб.№15 | Сметная прибыль 55%*0,85*10,88 от суммы |  |  |  |  | 236.1079 | [6 empty] | 1200.9391
| Сб.№26 | Сметная прибыль 70%*0,85*10,88 от суммы |  |  |  |  | 159.1831 | [6 empty] | 1030.4879
| Сб.№58 | Сметная прибыль 65%*10,88 от суммы |  |  |  |  | 35.3024 | [6 empty] | 249.6583
|  | Итого сметная прибыль | [11 empty] | 6233.0345
|  | Итого с накладными расходами и сметной прибылью | [11 empty] | 90580.8845
|  | НДС 18% | [11 empty] | 16304.5592
|  | Всего: | [11 empty] | 106885.4438
Составила: В.Л.Медведева
И.П.Мурашкин Борис Иванович_____________Б.И.Мурашкин

## ведомость объемов
Заказчик: МУ ЦБС Детских библиотек администрации г.Иванова |  | Утверждаю:
Директор МУ ЦБС Детских библиотек________________Л.Н.Крохина
Ведомость объёмов работ
Замена оконных рам в филиале №9 МУ ЦБС по адресу: ул.Поселковая,60А
№ п/п | Наименование работ | Ед. изм. | Количест-во
1 | 2 | 3 | 4
1 | Разборка деревянных заполнений проёмов: оконных с подоконными досками | 100м2 | 0.1745
2 | Установка в жилых и общественных зданиях оконных блоков из ПВХ профилей поворотных, (откидных,поворотно-откидных) с площадью проёма более 2м2 трёхстворчатых | 100м2 | 0.1047
3 | Установка в жилых и общественных зданиях оконных блоков из ПВХ профилей глухих с площадью проёма более 2м2 | 100м2 | 0.0698
4 | Установка подоконных досок из подоконного профиля ПВХ в каменных стенах толщиной свыше 0,51м | 100м | 0.1125
5 | Изоляция изделиями из волокнистых и зернистых материалов на битуме откосов | 1м3 изоляц. | 0.612
6 | Облицовка оконных откосов пластиком | 100м2 | 0.1225
7 | Смена обделок из листовой стали,поясков,сандриков,отливов,карнизов,шириной до 0,4м | 100м/п | 0.1075
Составила: В.Л.Медведева
И.П.Мурашкин Борис Иванович_____________Б.И.Мурашкин