## Локальная смета
| "Согласовано" |  |  | "Утверждаю"
| Главный инженер ОАО "МУК" |  |  | Начальник УЖКХ Администрации г.Иваново
| _____________Т.Н.Трутнева |  | ___________ | О.Г.Маннов
СМЕТА
Техническое заключение о техническом состоянии перекрытий квартиры №3 расположенной по адресу г. Иваново, ул. 6-я Меланжевая, д.14
|  | Сметная стоимость прочих _______________________________________________________________________________________________ |  | ___________________________11273,72 |  | тыс.руб.
Составлен(а) в текущих (прогнозных) ценах по состоянию на 3 кв 2009г.
№ пп | Обоснование | Наименование работ и затрат | Ед. изм. | Кол. | Стоимость единицы, руб. | Общая стоимость, руб.
1 | 2 | 3 | 4 | 5 | 6 | 7
Раздел 1. ул. 6 Меланжевая, д. 14, кв. 3
1 | СБЦ99-2-2-2-2 Обмерные работы и обследования зданий (1998г.) | Обмерные работы для многоэтажных зданий II категории сложности, категория сложности работ 2, высота здания до 7 м | 100 м3 строительного объема здания | 1,54164 (10,1*3,88+2,44*5)*3/100 | 129.99 | 200
На единицу в ценах 2001г. |  |  |  |  | 37.74
Итого на единицу с учетом "2 Насыщенность оборудованием более 50% площади помещений, затрудняющая производство обмерно-обследовательских работ или выполнение обмеров и обследований в затрудненных условиях ПЗ=1,15" |  |  |  |  | 43.4
Итого на единицу с учетом " Строительный объем до 1000 м3 ПЗ=4,3" |  |  |  |  | 186.62
Итого на единицу с учетом "Процентное соотношение отдельных видов обмерных работ т8 п. 2, 4, 7 ПЗ=0,6057" |  |  |  |  | 113.04
Итого на единицу с учетом "6 Выполнение работ требующих использование дополнительных лестниц и разичных приспособлений ПЗ=1,15" |  |  |  |  | 129.99
ВСЕГО на физобъем (1,54164) |  |  |  |  | 200
2 | СБЦ99-4-2-2-2 Обмерные работы и обследования зданий (1998г.) | Инженерные обследования строительных конструкций многоэтажных зданий II категории сложности, категория сложности работ 2, высота здания до 7 м | 100 м3 строительного объема здания | 1,54164 (10,1*3,88+2,44*5)*3/100 | 49.93 | 77
На единицу в ценах 2001г. |  |  |  |  | 32.09
Итого на единицу с учетом "2 Насыщенность оборудованием более 50% площади помещений, затрудняющая производство обмерно-обследовательских работ или выполнение обмеров и обследований в затрудненных условиях ПЗ=1,15" |  |  |  |  | 36.9
Итого на единицу с учетом " Строительный объем до 1000 м3 ПЗ=4,3" |  |  |  |  | 158.69
Итого на единицу с учетом "Процентное соотношение отдельных видов обследовательских работ т9 п. 6 ПЗ=0,342" |  |  |  |  | 54.27
Итого на единицу с учетом "п. 2.12 Определение несущей способности не требуется ПЗ=0,8" |  |  |  |  | 43.42
Итого на единицу с учетом "6 Выполнение работ требующих использование дополнительных лестниц и разичных приспособлений ПЗ=1,15" |  |  |  |  | 49.93
ВСЕГО на физобъем (1,54164) |  |  |  |  | 77
3 | СБЦ96-2-2-2 Разработка тех. док-ции для кап.ремонта (1998г.) | Выполнение технической документации для капитального ремонта строительных конструкций многоэтажных зданий и сооружений. 2 категория сложности здания: категория сложности работ 1, высота здания до 7 м | 100 м3 строительного объема здания | 1,54164 (10,1*3,88+2,44*5)*3/100 | 85.91 | 132
На единицу в ценах 2001г. |  |  |  |  | 33.75
Итого на единицу с учетом "2.10 При разработке технической документации для жилых и гражданских зданий ПЗ=1,25" |  |  |  |  | 42.19
Итого на единицу с учетом " Насыщенность оборудованием более 50% площади помещений, затрудняющая производство обмерно-обследовательских работ или выполнение обмеров и обследований в затрудненных условиях (захламленность, стесненность, частично разобраны полы и др.) ПЗ=1,15" |  |  |  |  | 48.52
Итого на единицу с учетом " Строительный объем до 1000 м3 ПЗ=4,3" |  |  |  |  | 208.62
Итого на единицу с учетом "Процентное соотношение отдельных видов работ т5 п. 16 ПЗ=0,3581" |  |  |  |  | 74.71
Итого на единицу с учетом "6 Выполнение работ требующих использование дополнительных лестниц и разичных приспособлений ПЗ=1,15" |  |  |  |  | 85.91
ВСЕГО на физобъем (1,54164) |  |  |  |  | 132
Итого прямые затраты по смете в ценах 2001г. | [5 empty] | 409
Итоги по смете:
Проектные работы: Обмерные работы и обследования зданий | [5 empty] | 277
Проектные работы: Разработка технической документации для кап.ремонта | [5 empty] | 132
Итого | [5 empty] | 409
Индекс изменения сметной стоимости проектных и изыскательских работ на III квартал 2009 года. Приложение 2 к письму, от 13,07,2009 г. №21713-СК/08 409 * 23,36 | [5 empty] | 9554
Справочно, в ценах 2001г.:
ИТОГО по смете | [5 empty] | 9554
НДС 18% | [5 empty] | 1719.72
ВСЕГО по смете | [5 empty] | 11273.72