## ВО
УТВЕРЖДАЮ:
Директор МУСОШ №1 г. Иваново
________________________Н.В. Степович
ВЕДОМОСТЬ ОБЪЕМОВ РАБОТ
Замена оконных блоков в МУСОШ №1 г. Иванова
№ пп | Наименование | Ед. изм. | Кол.
1 | 2 | 3 | 4
1 | Демонтаж оконных коробок с отбивкой штукатурки откосов | 100 коробок | 0.1
2 | Снятие оконных переплетов остекленных | 100 м2 | 0.75
3 | Снятие подоконных досок деревянных | 100 м2 | 0.13
4 | Смена обделок из листовой стали отливов | 100 м | 0.24
5 | Установка оконных блоков ПВХ | 100 м2 | 0.75
6 | Облицовка внутренних откосов панелями ПВХ | 100 м2 | 0.44
7 | Установка подоконных досок ПВХ | 100 м п. | 0.26
СОГЛАСОВАНО:
Директор ООО "Новый Свет Иваново"
___________________________А.В. Лысов

## смета-338 607,67
СОГЛАСОВАНО: | [6 empty] | УТВЕРЖДАЮ:
______________________________ | [6 empty] | ______________________________
______________________________ | [6 empty] | ______________________________
ЛОКАЛЬНЫЙ СМЕТНЫЙ РАСЧЕТ
(локальная смета)
Замена оконных блоков в МУСОШ №1 г. Иванова
Наименование объекта, работ
Основание: ведомость объемов работ
|  | Сметная стоимость, руб. | 338607.67
|  | Средства на оплату труда, руб. | 22820.15
Составлен(а) в текущих (прогнозных) ценах по состоянию на 3 кв. 2009 г.
№ пп | Обоснование | Наименование работ и затрат | Ед. изм. | Кол. | Стоимость единицы, руб. |  |  | Обоснование, индекс | Общая стоимость, руб.
[5 empty] | Всего | Экспл. маш. | Мат-ы |  | Всего | в т.ч. оплата труда | Экспл. маш. | Мат-ы
[5 empty] | оплата труда | в т.ч. оплата труда |  |  |  |  | в т.ч. оплата труда
1 | 2 | 3 | 4 | 5 | 6 | 7 | 8 | 9 | 9 | 10 | 11 | 12
1 | ТЕРр56-01-01 | Демонтаж оконных коробок с отбивкой штукатурки откосов | 100 шт. коробок | 0.1 | 2175.55 | 171.07 |  |  | 217.56 | 200.45 | 17.11 | 0
[5 empty] | 2004.48 | 15.18 |  |  |  |  | 1.52
2 | ТЕРр56-02-02 | Снятие оконных переплетов: остекленных | 100 м2 оконных переплетов | 0.75 | 329.82 | 31.95 |  |  | 247.37 | 223.4 | 23.96 | 0
[5 empty] | 297.87 | 8.3 |  |  |  |  | 6.23
3 | ТЕРр56-03-02 | Снятие подоконных досок деревянных | 100 м2 | 0.13 | 613.51 |  |  |  | 79.76 | 79.76 | 0 | 0
[5 empty] | 613.51 | [5 empty] | 0
4 | ТЕРр56-10-1 | Снятие дверных полотен | 100 м2 дверных полотен | 0 | 232.19 | 0 | 0 |  | 0 | 0 | 0 | 0
[5 empty] | 232.19 | 0 |  |  |  |  | 0
5 | ТЕРр56-9-1 | Демонтаж дверных коробок | 100 коробок | 0 | 1620.88 | 462.6 | 0 |  | 0 | 0 | 0 | 0
[5 empty] | 1158.28 | 35.45 |  |  |  |  | 0
4 | ТЕРр58-20-01 прим. | Смена обделок из листовой стали поясков, сандриков, отливов, карнизов шириной до: 0,4 м | 100 м | 0.24 | 2816.23 | 6.59 | 2525.15 |  | 675.9 | 68.28 | 1.58 | 606.04
[5 empty] | 284.49 | 1.07 |  |  |  |  | 0.26
7 | ТЕР10-01-039-1 | Установка блоков в наружных и внутренних дверных проемах площадью проема до 3 м2 | 100 м2 проемов | 0 | 5657.33 | 2151.35 | 2813.79 |  | 0 | 0 | 0 | 0
|  | Коэффициенты позиции: ОЗП*0,78*1,15, ЭМ*1,25, ЗПМ*1,25, ТЗ*0,78*1,15, ТЗМ*1,25 (Тех.ч. п. 3.8, МДС 81-35.2004 п. 4.7) |  |  | 692.19 | 146.69 |  |  |  |  | 0
7.1 | Прайс-лист | Блоки дверные ПВХ | м2 | 0 |  |  | 1115.31 |  | 0 | 0 | 0 | 0
0
7.2 | 101-1742 | Толь с крупнозернистой посыпкой гидроизоляционный марки ТГ-350 | м2 | 0 |  |  | 5.95 |  | 0 | 0 | 0 | 0
|  | 89*0,0147 | [8 empty] | 0
7.3 | 402-0087 | Раствор готовый отделочный тяжелый, известковый 1:2 | М3 | 0 |  |  | 563.6 |  | 0 | 0 | 0 | 0
|  | 0,105*0,0147 | [8 empty] | 0
7.4 | 101-1591 | Смола каменноугольная для дорожного строительства | т | 0 |  |  | 1701.77 |  | 0 | 0 | 0 | 0
|  | 0,0236*0,0147 | [8 empty] | 0
7.5 | 101-1805 | Гвозди строительные | т | 0 |  |  | 1701.77 |  | 0 | 0 | 0 | 0
|  | 0,00413*0,0147 | [8 empty] | 0
7.6 | 101-0195 | Гвозди толевые круглые 3,0х40 мм | т | 0 |  |  | 8103.65 |  | 0 | 0 | 0 | 0
|  | 0,0021*0,0147 | [8 empty] | 0
7.7 | 101-0219 | Гипсовые вяжущие Г-3 | т | 0 |  |  | 732.89 |  | 0 | 0 | 0 | 0
|  | 0,016*0,0147 | [8 empty] | 0
7.8 | 101-1705 | Пакля пропитанная | кг | 0 |  |  | 12.54 |  | 0 | 0 | 0 | 0
|  | 108*0,0147 | [8 empty] | 0
7.9 |  | Шурупы самонарезающие . Коэффициенты позиции: 0,00413*1,18 (Тех.ч. п. 1.15) | т | 0 | 5200 |  | 5200 |  | 0 | 0 | 0 | 0
|  | 0,00413*1,18*0,0147 | [8 empty] | 0
7.10 |  | Пена монтажная в балончике 0,75 л (Тех.ч. п. 1.15) | шт. | 0 | 23.7 |  | 23.7 |  | 0 | 0 | 0 | 0
0
7.11 | 121011 | Котлы битумные передвижные 84 л 1,79*0,0147 | маш.-час | 0 | 30 | 30 |  |  | 0 | 0 | 0 | 0
[6 empty] | 0 |  |  |  |  | 0
5 | ТЕР10-01-027-01 прим. | Установка оконных блоков ПВХ площадью проема до 2 м2 | 100 м2 | 0 | 5453.98 | 1179.02 | 3212.84 |  | 0 | 0 | 0 | 0
|  | Коэффициенты позиции: ОЗП*0,78*1,15, ЭМ*1,25, ЗПМ*1,25, ТЗ*0,78*1,15, ТЗМ*1,25 (Тех.ч. п. 3.8, МДС 81-35.2004 п. 4.7) |  |  | 1062.12 | 70.21 |  |  |  |  | 0
5.1 | 121011 | Котлы битумные передвижные 400 л | м.-час | 0 |  | 30 |  |  | 0 | 0 | 0 | 0
|  | 2,38*0,0961*1,25 | [8 empty] | 0
5.2 | 101-1742 | Толь с крупнозернистой посыпкой гидроизоляционный марки ТГ-350 | м2 | 0 |  |  | 5.95 |  | 0 | 0 | 0 | 0
|  | 118*0,0961 | [8 empty] | 0
5.3 | 101-0219 | Гипсовые вяжущие Г-3 | т | 0 |  |  | 732.89 |  | 0 | 0 | 0 | 0
|  | 0,0298*0,0961 | [8 empty] | 0
5.4 | 101-1591 | Смола каменноугольная для дорожного строительства | т | 0 |  |  | 1701.77 |  | 0 | 0 | 0 | 0
|  | 0,031*0,0961 | [8 empty] | 0
5.5 | 101-0195 | Гвозди толевые круглые 3,0*40 мм | т | 0 | 8103.65 |  | 8103.65 |  | 0 | 0 | 0 | 0
|  | 0,0028*0,0961 | [8 empty] | 0
5.6 | 101-1805 | Гвозди строительные | т | 0 | 8103.65 |  | 8103.65 |  | 0 | 0 | 0 | 0
|  | 0,00296*0,0961 | [8 empty] | 0
5.7 | 101-1705 | Пакля пропитанная | кг | 0 | 12.54 |  | 12.54 |  | 0 | 0 | 0 | 0
|  | 173*0,0961 | [8 empty] | 0
5.8 | Прайс-лист | Пена монтажная в балончике 0,75 л | шт. | 0 | 23.7 |  | 23.71 |  | 0 | 0 | 0 | 0
|  | (Тех.ч. п. 1.15) | [8 empty] | 0
5.9 | Прайс-лист | Шурупы самонарезающие. Коэффициенты позиции: 0,00296*1,18 (Тех.ч. п. 1.15) | т | 0 | 5215 |  | 5215 |  | 0 | 0 | 0 | 0
|  | 0,00296*1,18*0,0961 (Тех.ч. п. 1.15) | [8 empty] | 0
5.10 | Прайс-лист | Блоки оконные ПВХ | м2 | 0 | 890.74 |  | 890.74 |  | 0 | 0 | 0 | 0
0
5.11 | Прайс-лист | Москитная сетка белая | шт. | 0 | 142.43 |  | 142.43 |  | 0 | 0 | 0 | 0
0
5 | ФЕР10-01-034-02 в ред. 2009 г. | Установка в жилых и общественных зданиях оконных блоков из ПВХ профилей глухих с площадью проема до 2 м2 | 100 м2 | 0.75 | 165765.55 | 518.75 | 164127.94 |  | 124324.16 | 839.15 | 389.06 | 123095.96
|  | Коэффициенты позиции: ОЗП*0,81*1,15, ЭМ*1,06*1,25, ЗПМ*0,81*1,25 М*0,99 (Стр. вестник, МДС 81-35.2004 п. 4.7) |  |  | 1118.86 | 7.76 |  |  |  |  | 5.82
5.1 | 203-9095-1 | Блоки оконные пластиковые | м2 | -75 | 1561.71 |  | 1561.71 |  | -117128.25 | 0 | 0 | -117128.25
|  | Коэффициенты позиции: М*0,99 (Стр. вестник) | [8 empty] | 0
5.2 | Прайс-лист | Блоки оконные пластиковые | м2 | 75 | 432 |  | 432 |  | 32400 | 0 | 0 | 32400 | текущая цена:
[11 empty] | 0 |  | 432*4,95*1,18=2523,31
5.3 | 101-0219 | Гипсовые вяжущие Г-3 | т |  | 732.89 |  | 732.89 |  | 0 | 0 | 0 | 0
|  | 0,0206*0,75 | [8 empty] | 0
5.4 | 101-1591 | Смола каменноугольная для дорожного строительства | т |  | 1701.77 |  | 1701.77 |  | 0 | 0 | 0 | 0
|  | 0,0217*0,75 | [8 empty] | 0
5.5 | 101-0195 | Гвозди толевые круглые 3,0*40 мм | т |  | 8103.65 |  | 8103.65 |  | 0 | 0 | 0 | 0
|  | 0,0019*0,75 | [8 empty] | 0
5.6 | 101-1805 | Гвозди строительные | т |  | 8103.65 |  | 8103.65 |  | 0 | 0 | 0 | 0
|  | 0,00193*0,75 | [8 empty] | 0
5.7 | 101-1705 | Пакля пропитанная | кг |  | 12.54 |  | 12.54 |  | 0 | 0 | 0 | 0
|  | 120*0,75 | [8 empty] | 0
5.8 | Прайс-лист | Пена монтажная в балончике 0,75 л | шт. |  | 23.75 |  | 23.75 |  | 0 | 0 | 0 | 0 | 117.5625
|  | (Тех.ч. п. 1.15) | [8 empty] | 0
5.9 | Прайс-лист | Шурупы самонарезающие. Коэффициенты позиции: 0,00193*1,18 (Тех.ч. п. 1.15) | т |  | 5402 |  | 5402 |  | 0 | 0 | 0 | 0 | 26739.9
|  | 0,00193*1,18*0,75 | [8 empty] | 0
5.10 | Прайс-лист | Блоки оконные ПВХ с 2-х камерным стеклопакетом | м2 |  | 411.15 |  | 411.15 |  | 0 | 0 | 0 | 0
[11 empty] | 0 |  | 300000
6 | ТЕР15-01-050-4 прим. | Облицовка внутренних откосов сэндвич-панелями | 100 м2 | 0.44 | 11474.6 | 63.79 | 9994.15 |  | 5048.82 | 623.33 | 28.07 | 4397.43 | 38607.67
|  | Коэффициенты позиции: ОЗП*1,15, ЭМ*1,25, ЗПМ*1,25, ТЗ*1,15, ТЗМ*1,25 (МДС 81-35.2004 п. 4.7) |  |  | 1416.66 | 11.05 |  |  |  |  | 4.86
7 | ФЕР10-01-035-3 в ред. 2009 г. | Установка подоконных досок ПВХ в каменных стенах толщиной свыше 0,51 м | 100 м п. | 0.26 | 6421.56 | 37.55 | 6214.13 |  | 1669.61 | 44.17 | 9.76 | 1615.67
|  | Коэффициенты позиции: ОЗП*0,81*1,15, ЭМ*1,06*1,25, ЗПМ*0,81*1,25, М*0,99 (МДС 81-35.2004 п. 4.7, Стр. вестник) |  |  | 169.88 | 0.82 |  |  |  |  | 0.21
7.1 | Прайс-лист | Подоконники ПВХ шир. 500 мм | м | 26 | 52 |  | 52 |  | 1352 | 0 | 0 | 1352 | текущая цена:
[11 empty] | 0 |  | 52*4,95*1,18=321,26
11 | ТЕРр62-21-10 | Простая масляная окраска наружных откосов | 100 м2 | 0 | 804.6 | 9.84 | 355.84 |  | 0 | 0 | 0 | 0
[5 empty] | 438.92 | 0.89 |  |  |  |  | 0
11.1 | 101-0388 | Краски масляные МА-0115 | т | 0 | 15126.8 |  | 15126.8 |  | 0 | 0 | 0 | 0
|  | (0,0145 т на 100 м2 ) | [8 empty] | 0
12 | ТЕР09-06-001-02 | Демонтаж оконных решеток | т | 0 | 394.79 | 91.48 | 43.37 |  | 0 | 0 | 0 | 0
|  | Коэффициенты позиции: ОЗП*0,6, ЭМ*0,7, ЗПМ*0,7, ТЗ*0,6, ТЗМ*0,7, М*0,5 (Тех.часть ТЕР09-06-001-02 (изменения и дополнения) |  |  | 259.94 | 1.13 |  |  |  |  | 0
13 | ТЕР09-06-001-02 | Монтаж решеток б/у | т | 0 | 748.31 | 163.35 | 86.73 |  | 0 | 0 | 0 | 0
|  | Коэффициенты позиции: ОЗП*1,15, ЭМ*1,25, ЗПМ*1,25, ТЗ*1,15, ТЗМ*1,25 (МДС 81-35.2004 п.4.7) |  |  | 498.23 | 2.03 |  |  |  |  | 0
13.1 |  | Конструкции стальные-решетки б/у-материал заказчика | т | 0 | 7231.8 |  | 7231.8 |  | 0 | 0 | 0 | 0
0
Итого прямые затраты по смете в ценах 2001г. | [8 empty] | 48886.93 | 2078.54 | 469.54 | 46338.85
18.9
Итого прямые затраты по смете с учетом индексов пересчета в текущие цены 3 кв. 2009 г. ОЗП=10,88, ЭМ=4,37, ЗПМ=10,88, МАТ=4,95 (Стр.вестник №3/2009) | [8 empty] | 254043.72 | 22614.52 | 2051.89 | 229377.31
205.63
Материалы с индексом 4,95 | [8 empty] | 229377.31
Машины и механизмы с индексом 4,37 | [8 empty] | 2051.89
ФОТ основных рабочих с индексом 10,88 | [8 empty] | 22614.52
ФОТ машинистов с индексом 10,88 | [8 empty] | 205.63
Итого по ФОТ | [8 empty] | 22820.15
Накладные расходы ТЕРр 56 82%*0,94 ФОТ | [8 empty] | 4288.42
Сметная прибыль ТЕРр56 62% ФОТ | [8 empty] | 3449.43
Накладные расходы ТЕРр 58 83%*0,94 ФОТ | [8 empty] | 581.81
Сметная прибыль ТЕРр58 65% ФОТ | [8 empty] | 484.71
Накладные расходы ТЕР 10 118%*0,9*0,94 ФОТ | [8 empty] | 9659.49
Сметная прибыль ТЕР10 63%*0,85 ФОТ | [8 empty] | 5181.57
Накладные расходы ТЕР15 105%*0,9*0,94 ФОТ | [8 empty] | 6071.27
Сметная прибыль ТЕР15 55%*0,85 ФОТ | [8 empty] | 3195.23
Накладные расходы ТЕРр62 80% ФОТ (от 162,83) | [8 empty] | 0
Сметная прибыль ТЕРр62 50% ФОТ (от 162,83) | [8 empty] | 0
Накладные расходы ТЕР09 90%*0,9*0,94 ФОТ (от 17,37*6,17=107,17) | [8 empty] | 0
Сметная прибыль ТЕР09 85%*0,85 ФОТ (от 17,37*6,17=107,17) | [8 empty] | 0
Итого по накладным расходам | [8 empty] | 20600.99
Итого по сметной прибыли | [8 empty] | 12310.94
Итого по смете | [8 empty] | 286955.65
НДС 18% | [8 empty] | 51652.02
Всего по смете | [8 empty] | 338607.67
Возврат матриалов заказчика с учетом НДС 18%: решетки оконные металлические п. 13.1 в текущих ценах 404,98*3,58*1,18=1449,83*1,18=1710,80 | [8 empty] | 0
Всего по смете с учетом возврата | [8 empty] | 338607.67
Составил: Проверил: