## Локальная смета
СОГЛАСОВАНО: | [7 empty] | УТВЕРЖДАЮ:
_____________________________ | [7 empty] | _____________________________
" _____ " ________________ 200_ г. | [7 empty] | "______ " _______________200_ г.
(наименование стройки)
ЛОКАЛЬНЫЙ СМЕТНЫЙ РАСЧЕТ №
(локальная смета)
на | Установка коммерческого узла учета тепловой энергии и теплоносителя на здание МДОУ "Детский сад №11" по адресу: г.Иваново, ул.Революционная, 28а
(наименование работ и затрат, наименование объекта)
Основание: чертежи №
| Сметная стоимость _______________________________________________________________________________________________ |  | ___________________________168,586 |  | тыс.руб.
| строительных работ _______________________________________________________________________________________________ |  | _______________________________________________________________________________________________88,111 |  | тыс.руб.
| монтажных работ _______________________________________________________________________________________________ |  | _______________________________________________________________________________________________16,709 |  | тыс.руб.
| прочих _______________________________________________________________________________________________ |  | _______________________________________________________________________________________________38,050 |  | тыс.руб.
| Средства на оплату труда _______________________________________________________________________________________________ |  | ___________________________26,367 |  | тыс.руб.
| Сметная трудоемкость _______________________________________________________________________________________________ |  | _______________________________________________________________________________________________203,8 |  | чел.час
Составлен(а) в текущих (прогнозных) ценах по состоянию на 3 квартал 2009 г.
№ пп | Шифр и номер позиции норматива | Наименование работ и затрат, единица измерения | Количество | Стоимость единицы, руб. |  | Общая стоимость, руб. |  |  | Затраты труда рабочих, чел.-ч, не занятых обслуживанием машин
|  |  |  | всего | эксплуатации машин | Всего | оплаты труда | эксплуатация машин
|  |  |  | оплаты труда | в т.ч. оплаты труда |  |  | в т.ч. оплаты труда | на единицу | всего
1 | 2 | 3 | 4 | 5 | 6 | 7 | 8 | 9 | 10 | 11
Раздел 1. Отопление сантехнические работы
1 | ТЕРр65-14-04 | Разборка трубопроводов из водогазопроводных труб в зданиях и сооружениях на сварке диаметром до: 100 мм (100 м трубопроводов) | 0.025 | 496,25 448,61 | 18.63 | 12.41 | 11.22 | 0.47 | 65.3 | 1.63
|  | Накладные расходы от ФОТ Сметная прибыль от ФОТ Всего с НР и СП | 74%*0,94 50% |  |  | 84,91 61,04 273,63
2 | ТЕР16-02-004-03 | Прокладка трубопроводов отопления и газоснабжения из стальных бесшовных труб диаметром: 80 мм (100 м трубопровода) КОЭФ. К ПОЗИЦИИ: 1. Производство ремонтных работ в существующих зданиях и сооружениях, освобожденных от оборудования и других предметов, мешающих нормальному производству работ. ОЗП=1,2; ЭМ=1,2; ЗПМ=1,2; ТЗ=1,2; ТЗМ=1,2; При ремонте и реконструкции зданий и сооружений работы, аналогичные технологическим процессам в новом строительстве ОЗП=1,15; ЭМ=1,25; ЗПМ=1,25; ТЗ=1,15; ТЗМ=1,25 | 0.015 | 9009,66 866,13 | 345,18 5,73 | 135.14 | 12.99 | 5,18 0,09 | 110.06 | 1.65
|  | Накладные расходы от ФОТ Сметная прибыль от ФОТ Всего с НР и СП | 128%*(0,94*0,9) 83%*0,85 |  |  | 154,1 100,4 997,47
3 | ТЕР16-05-001-03 | Установка вентилей, задвижек, затворов, клапанов обратных, кранов проходных на трубопроводах из стальных труб диаметром: до 100 мм (1 шт) КОЭФ. К ПОЗИЦИИ: 1. Производство ремонтных работ в существующих зданиях и сооружениях, освобожденных от оборудования и других предметов, мешающих нормальному производству работ. ОЗП=1,2; ЭМ=1,2; ЗПМ=1,2; ТЗ=1,2; ТЗМ=1,2; При ремонте и реконструкции зданий и сооружений работы, аналогичные технологическим процессам в новом строительстве ОЗП=1,15; ЭМ=1,25; ЗПМ=1,25; ТЗ=1,15; ТЗМ=1,25 | 4 | 182,46 29,35 | 14,69 0,30 | 729.84 | 117.4 | 58,76 1,20 | 4.01 | 16.04
|  | Накладные расходы от ФОТ Сметная прибыль от ФОТ Всего с НР и СП | 128%*(0,94*0,9) 83%*0,85 |  |  | 1397,32 910,36 6582,49
4 |  | Кран шаровый 11с41П Ду 80 (шт) КОЭФ. К ПОЗИЦИИ: Ктзр МАТ=1,03 | 4 | 462.01 |  | 1848.04
5 | ФЕРм12-10-001-01 | Бобышки, штуцеры на условное давление: до 10 МПа (100 шт.) КОЭФ. К ПОЗИЦИИ: Новый коэффициент ОЗП=0,81; ЭМ=1,06; ЗПМ=0,81; МАТ=0,99; ТЗ=0,81; ТЗМ=0,81; 1. Производство ремонтных работ в существующих зданиях и сооружениях, освобожденных от оборудования и других предметов, мешающих нормальному производству работ. ОЗП=1,2; ЭМ=1,2; ЗПМ=1,2; ТЗ=1,2; ТЗМ=1,2 | 0.02 | 3101,08 611,53 | 565.06 | 62.02 | 12.23 | 11.3 | 63.56 | 1.27
|  | Накладные расходы от ФОТ Сметная прибыль от ФОТ Всего с НР и СП | 80%*0,94 60% |  |  | 100,06 79,84 552,87
6 | ТЕР16-02-005-01 | Прокладка трубопроводов отопления и водоснабжения из стальных электросварных труб диаметром: до 40 мм (100 м трубопровода) КОЭФ. К ПОЗИЦИИ: 1. Производство ремонтных работ в существующих зданиях и сооружениях, освобожденных от оборудования и других предметов, мешающих нормальному производству работ. ОЗП=1,2; ЭМ=1,2; ЗПМ=1,2; ТЗ=1,2; ТЗМ=1,2; При ремонте и реконструкции зданий и сооружений работы, аналогичные технологическим процессам в новом строительстве ОЗП=1,15; ЭМ=1,25; ЗПМ=1,25; ТЗ=1,15; ТЗМ=1,25 | 0.005 | 4089,44 660,65 | 199,89 2,94 | 20.45 | 3.3 | 1 0,01 | 83.95 | 0.42
|  | Накладные расходы от ФОТ Сметная прибыль от ФОТ Всего с НР и СП | 128%*(0,94*0,9) 83%*0,85 |  |  | 38,99 25,41 184,61
7 | ТЕР16-02-007-01 | Установка фланцевых соединений на стальных трубопроводах диаметром: 50 мм (под приборы ЭРСВ 420Л) (1 соединение) КОЭФ. К ПОЗИЦИИ: 1. Производство ремонтных работ в существующих зданиях и сооружениях, освобожденных от оборудования и других предметов, мешающих нормальному производству работ. ОЗП=1,2; ЭМ=1,2; ЗПМ=1,2; ТЗ=1,2; ТЗМ=1,2; При ремонте и реконструкции зданий и сооружений работы, аналогичные технологическим процессам в новом строительстве ОЗП=1,15; ЭМ=1,25; ЗПМ=1,25; ТЗ=1,15; ТЗМ=1,25 | 2 | 89,52 10,58 | 7 | 179.04 | 21.16 | 14 | 1.32 | 2.64
|  | Накладные расходы от ФОТ Сметная прибыль от ФОТ Всего с НР и СП | 128%*(0,94*0,9) 83%*0,85 |  |  | 249,3 162,42 1415,33
8 | ТЕР15-04-030-04 | Масляная окраска металлических поверхностей решеток, переплетов, труб диаметром менее 50 мм и т.п., количество окрасок 2 (100 м2 окрашиваемой поверхности (нормы 1-4), 100 м2 изолированной поверхно) КОЭФ. К ПОЗИЦИИ: 1. Производство ремонтных работ в существующих зданиях и сооружениях, освобожденных от оборудования и других предметов, мешающих нормальному производству работ. ОЗП=1,2; ЭМ=1,2; ЗПМ=1,2; ТЗ=1,2; ТЗМ=1,2; При ремонте и реконструкции зданий и сооружений работы, аналогичные технологическим процессам в новом строительстве ОЗП=1,15; ЭМ=1,25; ЗПМ=1,25; ТЗ=1,15; ТЗМ=1,25 | 0.006 | 1179,11 699,19 | 4,83 0,85 | 7.07 | 4.2 | 0,03 0,01 | 98.06 | 0.59
|  | Накладные расходы от ФОТ Сметная прибыль от ФОТ Всего с НР и СП | 105%*(0,94*0,9) 55%*0,85 |  |  | 40,69 21,42 122
9 | ТЕР15-04-030-03 | Масляная окраска металлических поверхностей стальных балок, труб диаметром более 50 мм и т.п., количество окрасок 2 (100 м2 окрашиваемой поверхности (нормы 1-4), 100 м2 изолированной поверхно) КОЭФ. К ПОЗИЦИИ: 1. Производство ремонтных работ в существующих зданиях и сооружениях, освобожденных от оборудования и других предметов, мешающих нормальному производству работ. ОЗП=1,2; ЭМ=1,2; ЗПМ=1,2; ТЗ=1,2; ТЗМ=1,2; При ремонте и реконструкции зданий и сооружений работы, аналогичные технологическим процессам в новом строительстве ОЗП=1,15; ЭМ=1,25; ЗПМ=1,25; ТЗ=1,15; ТЗМ=1,25 | 0.0152 | 879,3 399,38 | 4,83 0,85 | 13.37 | 6.07 | 0,07 0,01 | 56.02 | 0.85
|  | Накладные расходы от ФОТ Сметная прибыль от ФОТ Всего с НР и СП | 105%*(0,94*0,9) 55%*0,85 |  |  | 58,76 30,93 191,83
10 | ТЕР16-07-005-02 | Гидравлическое испытание трубопроводов систем отопления, водопровода и горячего водоснабжения диаметром: до 100 мм (100 м трубопровода) КОЭФ. К ПОЗИЦИИ: 1. Производство ремонтных работ в существующих зданиях и сооружениях, освобожденных от оборудования и других предметов, мешающих нормальному производству работ. ОЗП=1,2; ЭМ=1,2; ЗПМ=1,2; ТЗ=1,2; ТЗМ=1,2; При ремонте и реконструкции зданий и сооружений работы, аналогичные технологическим процессам в новом строительстве ОЗП=1,15; ЭМ=1,25; ЗПМ=1,25; ТЗ=1,15; ТЗМ=1,25 | 0.015 | 145,62 64,78 | 67.36 | 2.18 | 0.97 | 1.01 | 6.91 | 0.1
|  | Накладные расходы от ФОТ Сметная прибыль от ФОТ Всего с НР и СП | 128%*(0,94*0,9) 83%*0,85 |  |  | 11,42 7,44 34,81
11 | ТЕР16-07-005-01 | Гидравлическое испытание трубопроводов систем отопления, водопровода и горячего водоснабжения диаметром: до 50 мм (100 м трубопровода) КОЭФ. К ПОЗИЦИИ: 1. Производство ремонтных работ в существующих зданиях и сооружениях, освобожденных от оборудования и других предметов, мешающих нормальному производству работ. ОЗП=1,2; ЭМ=1,2; ЗПМ=1,2; ТЗ=1,2; ТЗМ=1,2; При ремонте и реконструкции зданий и сооружений работы, аналогичные технологическим процессам в новом строительстве ОЗП=1,15; ЭМ=1,25; ЗПМ=1,25; ТЗ=1,15; ТЗМ=1,25 | 0.005 | 137,05 64,78 | 67.36 | 0.69 | 0.32 | 0.34 | 6.91 | 0.03
|  | Накладные расходы от ФОТ Сметная прибыль от ФОТ Всего с НР и СП | 128%*(0,94*0,9) 83%*0,85 |  |  | 3,77 2,46 11,35
Раздел 2. ГВС сантехнические работы
12 | ТЕРр65-14-03 | Разборка трубопроводов из водогазопроводных труб в зданиях и сооружениях на сварке диаметром до: 50 мм (100 м трубопроводов) | 0.08 | 319,01 299,53 | 7.47 | 25.52 | 23.96 | 0.6 | 43.6 | 3.49
|  | Накладные расходы от ФОТ Сметная прибыль от ФОТ Всего с НР и СП | 74%*0,94 50% |  |  | 181,33 130,34 579,72
13 | ТЕРр65-14-01 | Разборка трубопроводов из водогазопроводных труб в зданиях и сооружениях на резьбе диаметром до: 32 мм (100 м трубопроводов) | 0.013 | 259,69 259,69 |  | 3.38 | 3.38 |  | 37.8 | 0.49
|  | Накладные расходы от ФОТ Сметная прибыль от ФОТ Всего с НР и СП | 74%*0,94 50% |  |  | 25,58 18,39 80,74
14 | ТЕР16-02-004-01 | Прокладка трубопроводов отопления и газоснабжения из стальных бесшовных труб диаметром: до 50 мм (100 м трубопровода) КОЭФ. К ПОЗИЦИИ: 1. Производство ремонтных работ в существующих зданиях и сооружениях, освобожденных от оборудования и других предметов, мешающих нормальному производству работ. ОЗП=1,2; ЭМ=1,2; ЗПМ=1,2; ТЗ=1,2; ТЗМ=1,2; При ремонте и реконструкции зданий и сооружений работы, аналогичные технологическим процессам в новом строительстве ОЗП=1,15; ЭМ=1,25; ЗПМ=1,25; ТЗ=1,15; ТЗМ=1,25 | 0.004 | 6085,48 660,65 | 199,89 2,94 | 24.34 | 2.64 | 0,8 0,01 | 83.95 | 0.34
|  | Накладные расходы от ФОТ Сметная прибыль от ФОТ Всего с НР и СП | 128%*(0,94*0,9) 83%*0,85 |  |  | 31,22 20,34 187,24
15 | ТЕР16-02-005-01 | Прокладка трубопроводов отопления и водоснабжения из стальных электросварных труб диаметром: до 40 мм (100 м трубопровода) КОЭФ. К ПОЗИЦИИ: 1. Производство ремонтных работ в существующих зданиях и сооружениях, освобожденных от оборудования и других предметов, мешающих нормальному производству работ. ОЗП=1,2; ЭМ=1,2; ЗПМ=1,2; ТЗ=1,2; ТЗМ=1,2; При ремонте и реконструкции зданий и сооружений работы, аналогичные технологическим процессам в новом строительстве ОЗП=1,15; ЭМ=1,25; ЗПМ=1,25; ТЗ=1,15; ТЗМ=1,25 | 0.01 | 4089,44 660,65 | 199,89 2,94 | 40.89 | 6.61 | 2 0,03 | 83.95 | 0.84
|  | Накладные расходы от ФОТ Сметная прибыль от ФОТ Всего с НР и СП | 128%*(0,94*0,9) 83%*0,85 |  |  | 78,24 50,97 369,66
16 | ТЕР16-05-001-02 | Установка вентилей, задвижек, затворов, клапанов обратных, кранов проходных на трубопроводах из стальных труб диаметром: до 50 мм (перенос существующей запорной арматуры) (1 шт) КОЭФ. К ПОЗИЦИИ: 1. Производство ремонтных работ в существующих зданиях и сооружениях, освобожденных от оборудования и других предметов, мешающих нормальному производству работ. ОЗП=1,2; ЭМ=1,2; ЗПМ=1,2; ТЗ=1,2; ТЗМ=1,2; При ремонте и реконструкции зданий и сооружений работы, аналогичные технологическим процессам в новом строительстве ОЗП=1,15; ЭМ=1,25; ЗПМ=1,25; ТЗ=1,15; ТЗМ=1,25 | 1 | 104,7 14,84 | 7.3 | 104.7 | 14.84 | 7.3 | 2.02 | 2.02
|  | Накладные расходы от ФОТ Сметная прибыль от ФОТ Всего с НР и СП | 128%*(0,94*0,9) 83%*0,85 |  |  | 174,84 113,91 890,78
17 | ТЕР16-02-007-01 | Установка фланцевых соединений на стальных трубопроводах диаметром: до 50 мм (ответные фланцы арматуры и фильтра) (1 соединение) КОЭФ. К ПОЗИЦИИ: 1. Производство ремонтных работ в существующих зданиях и сооружениях, освобожденных от оборудования и других предметов, мешающих нормальному производству работ. ОЗП=1,2; ЭМ=1,2; ЗПМ=1,2; ТЗ=1,2; ТЗМ=1,2; При ремонте и реконструкции зданий и сооружений работы, аналогичные технологическим процессам в новом строительстве ОЗП=1,15; ЭМ=1,25; ЗПМ=1,25; ТЗ=1,15; ТЗМ=1,25 | 1 | 89,52 10,58 | 7 | 89.52 | 10.58 | 7 | 1.32 | 1.32
|  | Накладные расходы от ФОТ Сметная прибыль от ФОТ Всего с НР и СП | 128%*(0,94*0,9) 83%*0,85 |  |  | 124,65 81,21 707,66
18 | ТЕР16-05-001-02 | Установка вентилей, задвижек, затворов, клапанов обратных, кранов проходных на трубопроводах из стальных труб диаметром: до 50 мм (1 шт) КОЭФ. К ПОЗИЦИИ: 1. Производство ремонтных работ в существующих зданиях и сооружениях, освобожденных от оборудования и других предметов, мешающих нормальному производству работ. ОЗП=1,2; ЭМ=1,2; ЗПМ=1,2; ТЗ=1,2; ТЗМ=1,2; При ремонте и реконструкции зданий и сооружений работы, аналогичные технологическим процессам в новом строительстве ОЗП=1,15; ЭМ=1,25; ЗПМ=1,25; ТЗ=1,15; ТЗМ=1,25 | 3 | 104,7 14,84 | 7.3 | 314.1 | 44.52 | 21.9 | 2.02 | 6.06
|  | Накладные расходы от ФОТ Сметная прибыль от ФОТ Всего с НР и СП | 128%*(0,94*0,9) 83%*0,85 |  |  | 524,53 341,73 2672,36
19 |  | Обратный клапан Ду 32 (шт) КОЭФ. К ПОЗИЦИИ: Ктзр МАТ=1,03 | 1 | 88.23 |  | 88.23
20 |  | Вентиль Ду 32 (шт) КОЭФ. К ПОЗИЦИИ: Ктзр МАТ=1,03 | 2 | 36.16 |  | 72.32
21 | ТЕР16-02-007-01 | Установка фланцевых соединений на стальных трубопроводах диаметром: до 50 мм (фланцевая пара под диафрагму/шайбу) (1 соединение) КОЭФ. К ПОЗИЦИИ: 1. Производство ремонтных работ в существующих зданиях и сооружениях, освобожденных от оборудования и других предметов, мешающих нормальному производству работ. ОЗП=1,2; ЭМ=1,2; ЗПМ=1,2; ТЗ=1,2; ТЗМ=1,2; При ремонте и реконструкции зданий и сооружений работы, аналогичные технологическим процессам в новом строительстве ОЗП=1,15; ЭМ=1,25; ЗПМ=1,25; ТЗ=1,15; ТЗМ=1,25 | 1 | 89,52 10,58 | 7 | 89.52 | 10.58 | 7 | 1.32 | 1.32
|  | Накладные расходы от ФОТ Сметная прибыль от ФОТ Всего с НР и СП | 128%*(0,94*0,9) 83%*0,85 |  |  | 124,65 81,21 707,66
22 | ТЕР16-02-007-01 | Установка фланцевых соединений на стальных трубопроводах диаметром: до 50 мм (фланцы под приборы ЭРСВ 420Л) (1 соединение) КОЭФ. К ПОЗИЦИИ: 1. Производство ремонтных работ в существующих зданиях и сооружениях, освобожденных от оборудования и других предметов, мешающих нормальному производству работ. ОЗП=1,2; ЭМ=1,2; ЗПМ=1,2; ТЗ=1,2; ТЗМ=1,2; При ремонте и реконструкции зданий и сооружений работы, аналогичные технологическим процессам в новом строительстве ОЗП=1,15; ЭМ=1,25; ЗПМ=1,25; ТЗ=1,15; ТЗМ=1,25 | 2 | 89,52 10,58 | 7 | 179.04 | 21.16 | 14 | 1.32 | 2.64
|  | Накладные расходы от ФОТ Сметная прибыль от ФОТ Всего с НР и СП | 128%*(0,94*0,9) 83%*0,85 |  |  | 249,3 162,42 1415,33
23 | ФЕРм12-10-001-01 | Бобышки, штуцеры на условное давление: до 10 МПа (100 шт.) КОЭФ. К ПОЗИЦИИ: Новый коэффициент ОЗП=0,81; ЭМ=1,06; ЗПМ=0,81; МАТ=0,99; ТЗ=0,81; ТЗМ=0,81; 1. Производство ремонтных работ в существующих зданиях и сооружениях, освобожденных от оборудования и других предметов, мешающих нормальному производству работ. ОЗП=1,2; ЭМ=1,2; ЗПМ=1,2; ТЗ=1,2; ТЗМ=1,2 | 0.02 | 3101,08 611,53 | 565.06 | 62.02 | 12.23 | 11.3 | 63.56 | 1.27
|  | Накладные расходы от ФОТ Сметная прибыль от ФОТ Всего с НР и СП | 80%*0,94 60% |  |  | 100,06 79,84 552,87
24 | ТЕР16-06-005-01 | Установка счетчиков (водомеров) диаметром: до 40 мм (1 счетчик (водомер)) КОЭФ. К ПОЗИЦИИ: 1. Производство ремонтных работ в существующих зданиях и сооружениях, освобожденных от оборудования и других предметов, мешающих нормальному производству работ. ОЗП=1,2; ЭМ=1,2; ЗПМ=1,2; ТЗ=1,2; ТЗМ=1,2; При ремонте и реконструкции зданий и сооружений работы, аналогичные технологическим процессам в новом строительстве ОЗП=1,15; ЭМ=1,25; ЗПМ=1,25; ТЗ=1,15; ТЗМ=1,25 | 1 | 6,56 4,28 | 1.44 | 6.56 | 4.28 | 1.44 | 0.56 | 0.56
|  | Накладные расходы от ФОТ Сметная прибыль от ФОТ Всего с НР и СП | 128%*(0,94*0,9) 83%*0,85 |  |  | 50,43 32,86 140,31
25 |  | Счетчик MTWI DN 20 (шт) КОЭФ. К ПОЗИЦИИ: Ктзр МАТ=1,03 | 1 | 465.88 |  | 465.88
26 | ТЕР15-04-030-04 | Масляная окраска металлических поверхностей решеток, переплетов, труб диаметром менее 50 мм и т.п., количество окрасок 2 (100 м2 окрашиваемой поверхности (нормы 1-4), 100 м2 изолированной поверхно) КОЭФ. К ПОЗИЦИИ: 1. Производство ремонтных работ в существующих зданиях и сооружениях, освобожденных от оборудования и других предметов, мешающих нормальному производству работ. ОЗП=1,2; ЭМ=1,2; ЗПМ=1,2; ТЗ=1,2; ТЗМ=1,2; При ремонте и реконструкции зданий и сооружений работы, аналогичные технологическим процессам в новом строительстве ОЗП=1,15; ЭМ=1,25; ЗПМ=1,25; ТЗ=1,15; ТЗМ=1,25 | 0.0101 | 1179,11 699,19 | 4,83 0,85 | 11.91 | 7.06 | 0,05 0,01 | 98.06 | 0.99
|  | Накладные расходы от ФОТ Сметная прибыль от ФОТ Всего с НР и СП | 105%*(0,94*0,9) 55%*0,85 |  |  | 68,33 35,96 205,08
27 | ТЕР16-07-005-01 | Гидравлическое испытание трубопроводов систем отопления, водопровода и горячего водоснабжения диаметром: до 50 мм (100 м трубопровода) КОЭФ. К ПОЗИЦИИ: 1. Производство ремонтных работ в существующих зданиях и сооружениях, освобожденных от оборудования и других предметов, мешающих нормальному производству работ. ОЗП=1,2; ЭМ=1,2; ЗПМ=1,2; ТЗ=1,2; ТЗМ=1,2; При ремонте и реконструкции зданий и сооружений работы, аналогичные технологическим процессам в новом строительстве ОЗП=1,15; ЭМ=1,25; ЗПМ=1,25; ТЗ=1,15; ТЗМ=1,25 | 0.027 | 137,05 64,78 | 67.36 | 3.7 | 1.75 | 1.82 | 6.91 | 0.19
|  | Накладные расходы от ФОТ Сметная прибыль от ФОТ Всего с НР и СП | 128%*(0,94*0,9) 83%*0,85 |  |  | 20,62 13,43 61,68
Раздел 3. Электромонтажные работы
28 | ФЕРм11-02-022-04 | Ротаметр, счетчик, преобразователь, устанавливаемые на фланцевых соединениях, диаметр условного прохода, мм, до: 50 (шт.) КОЭФ. К ПОЗИЦИИ: Новый коэффициент ОЗП=0,81; ЭМ=1,06; ЗПМ=0,81; МАТ=0,99; ТЗ=0,81; ТЗМ=0,81; 1. Производство ремонтных работ в существующих зданиях и сооружениях, освобожденных от оборудования и других предметов, мешающих нормальному производству работ. ОЗП=1,2; ЭМ=1,2; ЗПМ=1,2; ТЗ=1,2; ТЗМ=1,2 | 2 | 47,6 26,26 | 10.55 | 95.2 | 52.52 | 21.1 | 3 | 6
|  | Накладные расходы от ФОТ Сметная прибыль от ФОТ Всего с НР и СП | 80%*0,94 60% |  |  | 429,71 342,85 1543,01
29 | ФЕРм11-02-022-03 | Ротаметр, счетчик, преобразователь, устанавливаемые на фланцевых соединениях, диаметр условного прохода, мм, до: 32 (шт.) КОЭФ. К ПОЗИЦИИ: Новый коэффициент ОЗП=0,81; ЭМ=1,06; ЗПМ=0,81; МАТ=0,99; ТЗ=0,81; ТЗМ=0,81; 1. Производство ремонтных работ в существующих зданиях и сооружениях, освобожденных от оборудования и других предметов, мешающих нормальному производству работ. ОЗП=1,2; ЭМ=1,2; ЗПМ=1,2; ТЗ=1,2; ТЗМ=1,2 | 1 | 16,66 8,75 |  | 16.66 | 8.75 |  | 1 | 1
|  | Накладные расходы от ФОТ Сметная прибыль от ФОТ Всего с НР и СП | 80%*0,94 60% |  |  | 71,59 57,12 263,06
30 | ФЕРм11-02-022-02 | Ротаметр, счетчик, преобразователь, устанавливаемые на фланцевых соединениях, диаметр условного прохода, мм, до: 20 (шт.) КОЭФ. К ПОЗИЦИИ: Новый коэффициент ОЗП=0,81; ЭМ=1,06; ЗПМ=0,81; МАТ=0,99; ТЗ=0,81; ТЗМ=0,81; 1. Производство ремонтных работ в существующих зданиях и сооружениях, освобожденных от оборудования и других предметов, мешающих нормальному производству работ. ОЗП=1,2; ЭМ=1,2; ЗПМ=1,2; ТЗ=1,2; ТЗМ=1,2 | 1 | 14,12 8,75 |  | 14.12 | 8.75 |  | 1 | 1
|  | Накладные расходы от ФОТ Сметная прибыль от ФОТ Всего с НР и СП | 80%*0,94 60% |  |  | 71,59 57,12 250,49
31 |  | Электромагнитный расходомер ЭРСВ 420Л Ду 40 (шт) КОЭФ. К ПОЗИЦИИ: Ктзр МАТ=1,03 | 2 | 2091.18 |  | 4182.36
32 |  | Электромагнитный расходомер ЭРСВ 420Л Ду 25 (шт) КОЭФ. К ПОЗИЦИИ: Ктзр МАТ=1,03 | 1 | 1901.07 |  | 1901.07
33 |  | Электромагнитный расходомер ЭРСВ 420Л Ду 15 (шт) КОЭФ. К ПОЗИЦИИ: Ктзр МАТ=1,03 | 1 | 1875.72 |  | 1875.72
34 | ФЕРм11-02-001-01 | Приборы, устанавливаемые на резьбовых соединениях, масса, кг, до: 1,5 (шт.) КОЭФ. К ПОЗИЦИИ: Новый коэффициент ОЗП=0,81; ЭМ=1,06; ЗПМ=0,8; МАТ=0,99; ТЗ=0,81; ТЗМ=0,8; 1. Производство ремонтных работ в существующих зданиях и сооружениях, освобожденных от оборудования и других предметов, мешающих нормальному производству работ. ОЗП=1,2; ЭМ=1,2; ЗПМ=1,2; ТЗ=1,2; ТЗМ=1,2 | 4 | 11,04 9,92 |  | 44.16 | 39.68 |  | 1 | 4
|  | Накладные расходы от ФОТ Сметная прибыль от ФОТ Всего с НР и СП | 80%*0,94 60% |  |  | 324,65 259,03 1037,58
35 |  | КТСПР-001 (компл. 2шт.) (компл) КОЭФ. К ПОЗИЦИИ: Ктзр МАТ=1,03 | 2 | 253.38 |  | 506.76
36 | ФЕРм11-03-001-01 | Приборы, устанавливаемые на металлоконструкциях, щитах и пультах, масса, кг, до: 5 (шт.) КОЭФ. К ПОЗИЦИИ: Новый коэффициент ОЗП=0,81; ЭМ=1,06; ЗПМ=0,81; МАТ=0,99; ТЗ=0,81; ТЗМ=0,81; 1. Производство ремонтных работ в существующих зданиях и сооружениях, освобожденных от оборудования и других предметов, мешающих нормальному производству работ. ОЗП=1,2; ЭМ=1,2; ЗПМ=1,2; ТЗ=1,2; ТЗМ=1,2 | 6 | 6 5,00 |  | 36 | 30 |  | 0.5 | 3
|  | Накладные расходы от ФОТ Сметная прибыль от ФОТ Всего с НР и СП | 80%*0,94 60% |  |  | 245,45 195,84 797,39
37 |  | Вычислитель количества теплоты ВКТ 7-03 (шт) КОЭФ. К ПОЗИЦИИ: Ктзр МАТ=1,03 | 1 | 1658.16 |  | 1658.16
38 |  | Источник бесперебойного питания для ЭРСВ (шт) КОЭФ. К ПОЗИЦИИ: Ктзр МАТ=1,03 | 2 | 189.71 |  | 379.42
39 |  | Бокс для автоматических выключателей (шт) | 1 | 2.26 |  | 2.26
40 |  | Модем MC35iT (шт) КОЭФ. К ПОЗИЦИИ: Ктзр МАТ=1,03 | 1 | 683.46 |  | 683.46
41 |  | Антенна "Антей" 902-9Дб (шт) КОЭФ. К ПОЗИЦИИ: Ктзр МАТ=1,03 | 1 | 42.96 |  | 42.96
42 |  | Блок питания питания для Модем MC35iT (шт) КОЭФ. К ПОЗИЦИИ: Ктзр МАТ=1,03 | 1 | 45.36 |  | 45.36
43 | ФЕРм08-02-409-01 | Труба винипластовая по установленным конструкциям, по стенам и колоннам с креплением скобами, диаметр, мм, до: 25 (100 м) КОЭФ. К ПОЗИЦИИ: Новый коэффициент ОЗП=0,81; ЭМ=1,06; ЗПМ=0,8; МАТ=0,99; ТЗ=0,81; ТЗМ=0,8; 1. Производство ремонтных работ в существующих зданиях и сооружениях, освобожденных от оборудования и других предметов, мешающих нормальному производству работ. ОЗП=1,2; ЭМ=1,2; ЗПМ=1,2; ТЗ=1,2; ТЗМ=1,2 | 0.1 | 2695,57 217,69 | 739,86 177,38 | 269.56 | 21.77 | 73,99 17,74 | 23.14 | 2.31
|  | Накладные расходы от ФОТ Сметная прибыль от ФОТ Всего с НР и СП | 95%*0,94 65% |  |  | 383,87 279,42 2083,8
44 |  | Труба гофрированная Диам 20 (м) | 10 | 0.82 |  | 8.2
45 | ФЕРм08-03-526-01 | Выключатели установочные автоматические (автоматы) или неавтоматические. Автомат одно-, двух-, трехполюсный, устанавливаемый на конструкции на стене или колонне, на ток, А, до: 25 (шт.) КОЭФ. К ПОЗИЦИИ: Новый коэффициент ОЗП=0,81; ЭМ=1,06; ЗПМ=0,8; МАТ=0,99; ТЗ=0,81; ТЗМ=0,8; 1. Производство ремонтных работ в существующих зданиях и сооружениях, освобожденных от оборудования и других предметов, мешающих нормальному производству работ. ОЗП=1,2; ЭМ=1,2; ЗПМ=1,2; ТЗ=1,2; ТЗМ=1,2 | 1 | 279,3 14,44 | 2,9 0,02 | 279.3 | 14.44 | 2,9 0,02 | 1.51 | 1.51
|  | Накладные расходы от ФОТ Сметная прибыль от ФОТ Всего с НР и СП | 95%*0,94 65% |  |  | 140,5 102,26 1709,24
46 |  | Выключатель автоматический АЕ-2531-10 УЗ 1А (шт) | 1 | 5.45 |  | 5.45
47 | ФЕРм08-03-591-08 | Розетка штепсельная: неутопленного типа при открытой проводке (100 шт.) КОЭФ. К ПОЗИЦИИ: Новый коэффициент ОЗП=0,81; ЭМ=1,06; ЗПМ=0,8; МАТ=0,99; ТЗ=0,81; ТЗМ=0,8; 1. Производство ремонтных работ в существующих зданиях и сооружениях, освобожденных от оборудования и других предметов, мешающих нормальному производству работ. ОЗП=1,2; ЭМ=1,2; ЗПМ=1,2; ТЗ=1,2; ТЗМ=1,2 | 0.01 | 1577,3 416,54 | 168,02 0,52 | 15.77 | 4.17 | 1,68 0,01 | 41.99 | 0.42
|  | Накладные расходы от ФОТ Сметная прибыль от ФОТ Всего с НР и СП | 95%*0,94 65% |  |  | 40,61 29,56 171,98
48 |  | 4-х поз. розетка (шт) | 1 | 15.23 |  | 15.23
49 | ФЕРм08-03-573-04 | Шкаф (пульт) управления навесной, высота, ширина и глубина, мм, до: 600х600х350 (шт.) КОЭФ. К ПОЗИЦИИ: Новый коэффициент ОЗП=0,81; ЭМ=1,06; ЗПМ=0,81; МАТ=0,99; ТЗ=0,81; ТЗМ=0,81; 1. Производство ремонтных работ в существующих зданиях и сооружениях, освобожденных от оборудования и других предметов, мешающих нормальному производству работ. ОЗП=1,2; ЭМ=1,2; ЗПМ=1,2; ТЗ=1,2; ТЗМ=1,2 | 1 | 92,7 22,85 | 66,83 3,07 | 92.7 | 22.85 | 66,83 3,07 | 2.3 | 2.3
|  | Накладные расходы от ФОТ Сметная прибыль от ФОТ Всего с НР и СП | 95%*0,94 65% |  |  | 251,83 183,31 990,75
50 |  | Щит электрический ЩМП-0,5 малогабаритный 500х500х200 (шт) | 1 | 102.54 |  | 102.54
51 | ФЕРм08-02-412-01 | Затягивание проводов в проложенные трубы и металлические рукава. Провод первый одножильный или многожильный в общей оплетке, суммарное сечение, мм2, до: 2,5 (100 м) КОЭФ. К ПОЗИЦИИ: Новый коэффициент ОЗП=0,81; ЭМ=1,06; ЗПМ=0,8; МАТ=0,99; ТЗ=0,81; ТЗМ=0,8; 1. Производство ремонтных работ в существующих зданиях и сооружениях, освобожденных от оборудования и других предметов, мешающих нормальному производству работ. ОЗП=1,2; ЭМ=1,2; ЗПМ=1,2; ТЗ=1,2; ТЗМ=1,2 | 1.3 | 628,55 51,31 | 2,94 0,13 | 817.12 | 66.7 | 3,82 0,17 | 5.45 | 7.09
|  | Накладные расходы от ФОТ Сметная прибыль от ФОТ Всего с НР и СП | 95%*0,94 65% |  |  | 649,7 472,91 5560,67
52 |  | Провод КСВЭВГл 2х0,35 (м) | 50 | 2.12 |  | 106
53 |  | Провод КСВЭВГ 4х0,2 (м) | 40 | 2.32 |  | 92.8
54 |  | Провод ШВВП 2х0,75 (м) | 40 | 0.78 |  | 31.2
55 | ФЕРм11-06-002-02 | Электрические проводки в щитах и пультах: малогабаритных (100 м) КОЭФ. К ПОЗИЦИИ: 1. Производство ремонтных работ в существующих зданиях и сооружениях, освобожденных от оборудования и других предметов, мешающих нормальному производству работ. ОЗП=1,2; ЭМ=1,2; ЗПМ=1,2; ТЗ=1,2; ТЗМ=1,2; Новый коэффициент ОЗП=0,81; ЭМ=1,06; ЗПМ=0,81; МАТ=0,99; ТЗ=0,81; ТЗМ=0,81 | 0.2 | 140,53 133,54 |  | 28.11 | 26.71 |  | 12.05 | 2.41
|  | Накладные расходы от ФОТ Сметная прибыль от ФОТ Всего с НР и СП | 80%*0,94 60% |  |  | 218,53 174,36 690,42
56 |  | Провод ПВ 1х2,5 (м) | 10 | 0.64 |  | 6.4
57 |  | Кабель ПУНП ПВ 3х1,5 (м) | 10 | 0.98 |  | 9.8
58 | ФЕРм08-03-594-01 | Светильники с люминесцентными лампами отдельно устанавливаемый на штырях с количеством ламп в светильнике: 1 (100 шт.) КОЭФ. К ПОЗИЦИИ: 1. Производство ремонтных работ в существующих зданиях и сооружениях, освобожденных от оборудования и других предметов, мешающих нормальному производству работ. ОЗП=1,2; ЭМ=1,2; ЗПМ=1,2; ТЗ=1,2; ТЗМ=1,2; Новый коэффициент ОЗП=0,81; ЭМ=1,06; ЗПМ=0,81; МАТ=0,99; ТЗ=0,81; ТЗМ=0,81 | 0.01 | 5232,01 847,67 | 1701,54 375,52 | 52.32 | 8.48 | 17,02 3,76 | 85.54 | 0.86
|  | Накладные расходы от ФОТ Сметная прибыль от ФОТ Всего с НР и СП | 95%*0,94 65% |  |  | 118,92 86,56 504,88
59 |  | Лампа люминисцентная ЛЛ-101 (шт) | 1 | 68.16 |  | 68.16
Раздел 4. Пусконаладочные работы
60 | ФЕРп02-01-001-05 | Автоматизированные системы управления I категории технической сложности с количеством каналов: 20 (система) КОЭФ. К ПОЗИЦИИ: Новый коэффициент ОЗП=0,81; ЭМ=1,06; ЗПМ=0,81; МАТ=0,99; ТЗ=0,81; ТЗМ=0,81; Новый коэффициент ОЗП=0,8; ТЗ=0,8 | 1 | 1176,52 1176,52 |  | 1176.52 | 1176.52 |  | 82.94 | 82.94
|  | Накладные расходы от ФОТ Сметная прибыль от ФОТ Всего с НР и СП | 65%*0,94 40% |  |  | 7821,13 5120,22 25741,89
61 | ФЕРп02-01-001-06 | Автоматизированные системы управления I категории технической сложности: за каждый канал св. 20 до 39 добавлять к норме 5 (канал) КОЭФ. К ПОЗИЦИИ: Новый коэффициент ОЗП=0,81; ЭМ=1,06; ЗПМ=0,81; МАТ=0,99; ТЗ=0,81; ТЗМ=0,81; Пусконаладочные работы "вхолостую" 80% ОЗП=0,8; ТЗ=0,8 | 1 | 56,53 56,53 |  | 56.53 | 56.53 |  | 3.98 | 3.98
|  | Накладные расходы от ФОТ Сметная прибыль от ФОТ Всего с НР и СП | 65%*0,94 40% |  |  | 375,8 246,02 1236,87
62 | ФЕРп01-09-011-03 | Функциональная группа с общим числом элементов и органов настройки до: 10 (комплект связи GSM) (шт.) КОЭФ. К ПОЗИЦИИ: Новый коэффициент ОЗП=0,81; ЭМ=1,06; ЗПМ=0,81; МАТ=0,99; ТЗ=0,81; ТЗМ=0,81; Пусконаладочные работы "вхолостую" 80% ОЗП=0,8; ТЗ=0,8 | 1 | 506 506,00 |  | 506 | 506 |  | 38.23 | 38.23
|  | Накладные расходы от ФОТ Сметная прибыль от ФОТ Всего с НР и СП | 65%*0,94 40% |  |  | 3363,73 2202,11 11071,12
Итого прямые затраты по смете в ценах 2001г. | [5 empty] | 19815.26 | 2397.32 | 354,71 26,14 |  | 203.8
Итого прямые затраты по смете с учетом индексов, в текущих ценах | [5 empty] | 112095.92 | 26082.84 | 1550,09 284,41 |  | 203.8
Накладные расходы | [5 empty] | 18400.73
Сметная прибыль | [5 empty] | 12372.98
Итоги по смете:
Итоги по Строительным работам
Внутренние санитарно-технические работы: демонтаж и разборка (ремонтно-строительные):
Итого Поз. 1, 12-13 | [5 empty] | 41.31 | 38.56 | 1.07 |  | 5.61
Всего с учетом "Индекс пересчета в цены 3 квартала 2009г. ОЗП=10,88; ЭМ=4,37; ЗПМ=10,88; МАТ=4,95" | [5 empty] | 432.53 | 419.53 | 4.68 |  | 5.61
Накладные расходы 74%*0,94 ФОТ (от 419,53) | [5 empty] | 291.83
Сметная прибыль 50% ФОТ (от 419,53) | [5 empty] | 209.77
Итого c накладными и см. прибылью | [5 empty] | 934.13 |  |  |  | 5.61
Сантехнические работы - внутренние (трубопроводы, водопровод, канализация, отопление, газоснабжение, вентиляция и кондиционирование воздуха):
Итого Поз. 2-3, 6-7, 10-11, 14-18, 21-22, 24, 27 | [5 empty] | 1919.71 | 273.1 | 143,55 1,34 |  | 36.17
Всего с учетом "Индекс пересчета в цены 3 квартала 2009г. ОЗП=10,88; ЭМ=4,37; ЗПМ=10,88; МАТ=4,95" | [5 empty] | 11038.79 | 2971.33 | 627,31 14,58 |  | 36.17
Накладные расходы 128%*(0,94*0,9) ФОТ (от 2 985,91) | [5 empty] | 3233.38
Сметная прибыль 83%*0,85 ФОТ (от 2 985,91) | [5 empty] | 2106.56
Итого c накладными и см. прибылью | [5 empty] | 16378.73 |  |  |  | 36.17
Материалы:
Итого Поз. 4, 19-20, 25, 31-33, 35, 37-42, 44, 46, 48, 50, 52-54, 56-57, 59 | [5 empty] | 14197.78
Всего с учетом "Индекс пересчета в цены 3 квартала 2009г. ОЗП=10,88; ЭМ=4,37; ЗПМ=10,88; МАТ=4,95" | [5 empty] | 70279.01
Отделочные работы:
Итого Поз. 8-9, 26 | [5 empty] | 32.35 | 17.33 | 0,15 0,03 |  | 2.43
Всего с учетом "Индекс пересчета в цены 3 квартала 2009г. ОЗП=10,88; ЭМ=4,37; ЗПМ=10,88; МАТ=4,95" | [5 empty] | 262.82 | 188.55 | 0,66 0,33 |  | 2.43
Накладные расходы 105%*(0,94*0,9) ФОТ (от 188,88) | [5 empty] | 167.78
Сметная прибыль 55%*0,85 ФОТ (от 188,88) | [5 empty] | 88.3
Итого c накладными и см. прибылью | [5 empty] | 518.9 |  |  |  | 2.43
Итого | [5 empty] | 88110.77 |  |  |  | 44.21
Итоги по Монтажным работам
Монтаж оборудования:
Итого Поз. 5, 23, 28-30, 34, 36, 55 | [5 empty] | 358.29 | 190.87 | 43.7 |  | 19.95
Всего с учетом "Индекс пересчета в цены 3 квартала 2009г. ОЗП=10,88; ЭМ=4,37; ЗПМ=10,88; МАТ=4,95" | [5 empty] | 2880.05 | 2076.67 | 190.97 |  | 19.95
Накладные расходы 80%*0,94 ФОТ (от 2 076,67) | [5 empty] | 1561.66
Сметная прибыль 60% ФОТ (от 2 076,67) | [5 empty] | 1246
Итого c накладными и см. прибылью | [5 empty] | 5687.71 |  |  |  | 19.95
Электромонтажные работы на других объектах:
Итого Поз. 43, 45, 47, 49, 51, 58 | [5 empty] | 1526.77 | 138.41 | 166,24 24,77 |  | 14.49
Всего с учетом "Индекс пересчета в цены 3 квартала 2009г. ОЗП=10,88; ЭМ=4,37; ЗПМ=10,88; МАТ=4,95" | [5 empty] | 8281.86 | 1505.9 | 726,47 269,50 |  | 14.49
Накладные расходы 95%*0,94 ФОТ (от 1 775,40) | [5 empty] | 1585.43
Сметная прибыль 65% ФОТ (от 1 775,40) | [5 empty] | 1154.01
Итого c накладными и см. прибылью | [5 empty] | 11021.3 |  |  |  | 14.49
Итого | [5 empty] | 16709.01 |  |  |  | 34.44
Итоги по Прочим затратам
Итого Поз. 60-62 | [5 empty] | 1739.05 | 1739.05 |  |  | 125.15
Всего с учетом "Индекс пересчета в цены 3 квартала 2009г. ОЗП=10,88; ЭМ=4,37; ЗПМ=10,88; МАТ=4,95" | [5 empty] | 18920.86 | 18920.86 |  |  | 125.15
Накладные расходы 65%*0,94 ФОТ (от 18 920,86) | [5 empty] | 11560.65
Сметная прибыль 40% ФОТ (от 18 920,86) | [5 empty] | 7568.34
Итого c накладными и см. прибылью | [5 empty] | 38049.85 |  |  |  | 125.15
Итого | [5 empty] | 142869.63 |  |  |  | 203.8
В том числе:
Материалы | [5 empty] | 84462.99
Машины и механизмы | [5 empty] | 1550.09
ФОТ | [5 empty] | 26367.25
Накладные расходы | [5 empty] | 18400.73
Сметная прибыль | [5 empty] | 12372.98
НДС 18% | [5 empty] | 25716.53
ВСЕГО по смете | [5 empty] | 168586.16 |  |  |  | 203.8
|  |  | Составил |  | Афонин И.Е.
Проверил