## hx_abc4
Согласовано директор ООО "ДИВ-С":_________________А.А. Домский |  |  | Согласовано гл. врач МУЗ "Стоматологическая поликлиника №1":_________________Т.В. Иванова
МУЗ "Стоматологическая поликлиника №1" по ул.Ф.Энгельса, д.№3
(наименование стройки)
ЛОКАЛЬНЫЙ СМЕТНЫЙ РАСЧЕТ
на | капитальный ремонт, объект- рентгено-стоматологический кабинет
(наименование работ и затрат, наименование объекта)
|  |  |  | Сметная стоимость | [6 empty] | 204.295 | тыс.руб.
Составлена 2000-4кв 2009г
N п/п | Шифр и номер позиции норматива | Наименование работ и затрат | Количество | Стоимость единицы |  |  | Общая стоимость |  |  |  | Затраты труда рабочих, чел.-ч, не занятых обслуж. машин
|  |  |  | Всего | экспл. машин | материалов | Всего | оплаты труда | экспл. машин | материалов
|  |  | Единица измерения | оплаты труда | в т.ч. оплаты труда | возвр. мате-риалов |  |  | в т.ч. оплаты труда | возвр. мате-риалов | обслуживающие маш.
[11 empty] | на един. | всего
1 | 2 | 3 | 4 | 5 | 6 | 7 | 8 | 9 | 10 | 11 | 12 | 13
1 | 55-5-1 ТЕР 37 | Разборка кирпичных перегородок на отдельные кирпичи | 0.039055 | 1753.59 | 783.55 | -- | 68 | 38 | 31 | -- | 141.2 | 6
|  |  | 100м2 | 970.04 | 60.01 |  |  |  | 2 |  | 6.72 | --
|  | НР от ОЗП+ЗПМ (Н10) - 83,66% (=89х0,94) |  | 861.74 |  |  | 34
|  | СП от ОЗП+ЗПМ (Н30) - 65% |  | 669.53 |  |  | 26
|  | Сметная стоимость |  |  |  |  | 128
2 | 46-04-006- 1 ТЕР 37 | Разборка деревянных перегородок оштукатуренных щитовых и дощатых однослойных | 0.054612 | 515.63 | 254.61 | -- | 28 | 14 | 14 | -- | 42.86 | 2
|  |  | 100м2 | 261.02 | 62.69 |  |  |  | 3 |  | 7.41 | --
|  | НР от ОЗП+ЗПМ (Н10) - 103,4% (=110х0,94) |  | 334.72 |  |  | 18
|  | СП от ОЗП+ЗПМ (Н30) - 70% |  | 226.6 |  |  | 12
|  | Сметная стоимость |  |  |  |  | 59
3 | 46-04-012- 3 ТЕР 37 | Разборка деревянных заполнений проемов дверных и воротных | 0.0777 | 942.4 | 265.95 | -- | 73 | 53 | 21 | -- | 103.91 | 8
|  |  | 100м2 | 676.45 | 65.48 |  |  |  | 5 |  | 7.74 | 1
|  | НР от ОЗП+ЗПМ (Н10) - 103,4% (=110х0,94) |  | 767.16 |  |  | 60
|  | СП от ОЗП+ЗПМ (Н30) - 70% |  | 519.35 |  |  | 40
|  | Сметная стоимость |  |  |  |  | 173
4 | 10-05-001- 02 ФЕР доп. вып.2 к=1,2 к=1,15 к=1,25 | Устройство перегородок с одинарным металлическим каркасом и однослойной обшивкой с обеих сторон (С 111): с одним дверным проемом | 0.12575 | 8440.59 | 61.5 | 7334.83 | 1061 | 131 | 8 | 922 | 142.14 | 18
|  |  | 100 м2 | 1044.26 | -- |  |  |  | -- |  | -- | --
|  | Наименование затрат | Базисная стоимость | Коэф-ты тех. части | На ед. в базисных | Коэф-ты пересчета | На ед. в текущих | В текущих ценах |  |  | Стоимость 1 чел.-ч
|  | Оплата труда рабочих, ср. разряд-3,5 | 934.21 | 1.38 | 1289.21 | 0.81 | 1044.26 | 131 |  |  | 7.35
|  | Затраты на эксплуатацию машин и механизмов | 38.68 | 1.5 | 58.02 | 1.06 | 61.5 |  | 8
|  | Стоимость материалов | 7408.92 | 1 | 7408.92 | 0.99 | 7334.83 |  |  | 922
|  | НР от ОЗП+ЗПМ (Н10) - 99,828% (=118х0,846) |  | 1042.46 |  |  | 131
|  | СП от ОЗП+ЗПМ (Н30) - 53,55% (=63х0,85) |  | 559.2 |  |  | 70
|  | Сметная стоимость |  |  |  |  | 1262
5 | 10-01-039- 3 ТЕР 37 к=1,2 к=1,15 к=1,25 | Установка блоков в наружных и внутренних дверных проемах в перегородках и деревянных нерубленых стенах площадью проема до 3 м2 | 0.0357 | 4612.79 | 561.72 | 2905.26 | 165 | 41 | 20 | 104 | 158.7 | 6
|  |  | 100м2 | 1145.81 | -- |  |  |  | -- |  | 5.85 | --
|  | Наименование затрат | Базисная стоимость | Коэф-ты тех. части | На ед. в базисных | Коэф-ты пересчета | На ед. в текущих | В текущих ценах |  |  | Стоимость 1 чел.-ч
|  | Оплата труда рабочих, ср. разряд-3,4 | 830.3 | 1.38 | 1145.81 | 1 | 1145.81 | 41 |  |  | 7.22
|  | Затраты на эксплуатацию машин и механизмов | 374.48 | 1.5 | 561.72 | 1 | 561.72 |  | 20
|  | Стоимость материалов | 2905.26 | 1 | 2905.26 | 1 | 2905.26 |  |  | 104
|  | НР от ОЗП+ЗПМ (Н10) - 99,828% (=118х0,846) |  | 1143.84 |  |  | 41
|  | СП от ОЗП+ЗПМ (Н30) - 53,55% (=63х0,85) |  | 613.58 |  |  | 22
|  | Сметная стоимость |  |  |  |  | 228
6 | 203-9057 | Блоки дверные ДГ21-8П, ДГ21-9П | 3.57 | 510.57 | -- | 510.57 | 1823 | -- | -- | 1823 | -- | --
|  |  | м2 | -- | -- |  |  |  | -- |  | -- | --
7 | 111-9411 | Скобяные изделия | 2 | 101.21 | -- | 101.21 | 202 | -- | -- | 202 | -- | --
|  |  | компл | -- | -- |  |  |  | -- |  | -- | --
8 | 09-06-001- 1 ТЕР 37 к=1,2 к=1,15 к=1,25 | Монтаж конструкций дверей, люков, лазов для автокоптилок и пароварочных камер | 0.33 | 1107.64 | 218.64 | 40.58 | 366 | 280 | 72 | 14 | 123.5 | 41
|  |  | т | 848.42 | 7.61 |  |  |  | 3 |  | 1.83 | 1
|  | Наименование затрат | Базисная стоимость | Коэф-ты тех. части | На ед. в базисных | Коэф-ты пересчета | На ед. в текущих | В текущих ценах |  |  | Стоимость 1 чел.-ч
|  | Оплата труда рабочих, ср. разряд-3 | 614.8 | 1.38 | 848.42 | 1 | 848.42 | 280 |  |  | 6.87
|  | Затраты на эксплуатацию машин и механизмов | 145.76 | 1.5 | 218.64 | 1 | 218.64 |  | 72
|  | в т.ч. эксплуатация машин без оплаты труда | 140.69 | 1.5 | 211.03 | 1 | 211.03 |  | 69
|  | в т.ч. оплата труда машинистов | 5.07 | 1.5 | 7.61 | 1 | 7.61 |  | 3 |  | 4.16
|  | Стоимость материалов | 40.58 | 1 | 40.58 | 1 | 40.58 |  |  | 13
|  | НР от ОЗП+ЗПМ (Н10) - 76,14% (=90х0,846) |  | 651.78 |  |  | 215
|  | СП от ОЗП+ЗПМ (Н30) - 72,25% (=85х0,85) |  | 618.48 |  |  | 204
|  | Сметная стоимость |  |  |  |  | 785
9 | 121-9002-1 | Защитный дверной блок Д3 21-9 | 1 | 4503.19 | -- | 4503.19 | 4503 | -- | -- | 4503 | -- | --
|  |  | компл | -- | -- |  |  |  | -- |  | -- | --
10 | 121-9002-2 | Защитный дверной блок Д3 21-15 | 1 | 5961.37 | -- | 5961.37 | 5961 | -- | -- | 5961 | -- | --
|  |  | компл | -- | -- |  |  |  | -- |  | -- | --
11 | 11-01-011- 01 ТЕР 37 к=1,2 к=1,15 к=1,25 | Устройство стяжек цементных толщиной 20 мм | 0.2429 | 440.76 | 81.11 | 10.7 | 107 | 85 | 20 | 2 | 54.52 | 13
|  |  | 100м2 | 348.95 | 16.11 |  |  |  | 4 |  | 1.91 | --
|  | Наименование затрат | Базисная стоимость | Коэф-ты тех. части | На ед. в базисных | Коэф-ты пересчета | На ед. в текущих | В текущих ценах |  |  | Стоимость 1 чел.-ч
|  | Оплата труда рабочих, ср. разряд-2,2 | 252.86 | 1.38 | 348.95 | 1 | 348.95 | 85 |  |  | 6.4
|  | Затраты на эксплуатацию машин и механизмов | 54.07 | 1.5001 | 81.11 | 1 | 81.11 |  | 20
|  | в т.ч. эксплуатация машин без оплаты труда | 43.33 | 1.5001 | 65 | 1 | 65 |  | 16
|  | в т.ч. оплата труда машинистов | 10.74 | 1.5 | 16.11 | 1 | 16.11 |  | 4 |  | 8.43
|  | Стоимость материалов | 10.71 | 1 | 10.71 | 1 | 10.71 |  |  | 3
|  | НР от ОЗП+ЗПМ (Н10) - 104,058% (=123х0,846) |  | 379.87 |  |  | 92
|  | СП от ОЗП+ЗПМ (Н30) - 63,75% (=75х0,85) |  | 232.72 |  |  | 57
|  | Сметная стоимость |  |  |  |  | 256
12 | 402-9071 | Раствор готовый кладочный тяжелый цементный | 0.49552 | 424.88 | -- | 424.88 | 211 | -- | -- | 211 | -- | --
|  |  | м3 | -- | -- |  |  |  | -- |  | -- | --
13 | 11-01-036- 02 ТЕР 37 | Устройство покрытий из линолеума на клее типа КН-2 | 0.2429 | 6742.4 | 90.06 | 6260.89 | 1638 | 95 | 22 | 1521 | 58.51 | 14
|  |  | 100м2 | 391.45 | 4.44 |  |  |  | 1 |  | 1.28 | --
|  | Наименование затрат | Базисная стоимость | Коэф-ты тех. части | На ед. в базисных | Коэф-ты пересчета | На ед. в текущих | В текущих ценах |  |  | Стоимость 1 чел.-ч
|  | Оплата труда рабочих, ср. разряд-2,7 | 283.66 | 1.38 | 391.45 | 1 | 391.45 | 95 |  |  | 6.69
|  | Затраты на эксплуатацию машин и механизмов | 60.04 | 1.5 | 90.06 | 1 | 90.06 |  | 22
|  | в т.ч. эксплуатация машин без оплаты труда | 57.08 | 1.5 | 85.62 | 1 | 85.62 |  | 21
|  | в т.ч. оплата труда машинистов | 2.96 | 1.5 | 4.44 | 1 | 4.44 |  | 1 |  | 3.47
|  | Стоимость материалов | 6260.89 | 1 | 6260.89 | 1 | 6260.89 |  |  | 1521
|  | НР от ОЗП+ЗПМ (Н10) - 104,058% (=123х0,846) |  | 411.96 |  |  | 100
|  | СП от ОЗП+ЗПМ (Н30) - 63,75% (=75х0,85) |  | 252.38 |  |  | 61
|  | Сметная стоимость |  |  |  |  | 1799
14 | 62-17-3 ТЕР 37 | Окрашивание водоэмульсионными составами поверхностей потолков ранее окрашенных известковой или клеевой краской с расчисткой старой краски более 35% | 0.2788 | 1894.91 | 9.2 | 1648.93 | 528 | 66 | 3 | 459 | 34.02 | 9
|  |  | 100м2 | 236.78 | 1.43 |  |  |  | -- |  | 0.16 | --
|  | НР от ОЗП+ЗПМ (Н10) - 75,2% (=80х0,94) |  | 179.13 |  |  | 50
|  | СП от ОЗП+ЗПМ (Н30) - 50% |  | 119.11 |  |  | 33
|  | Сметная стоимость |  |  |  |  | 611
15 | 61-2-7 ТЕР 37 | Ремонт штукатурки внутренних стен по камню и бетону цементно-известковым раствором, площадью отдельных мест до 1 м2 толщиной слоя до 20 мм | 0.076 | 3054.27 | 23.02 | 1403.11 | 232 | 124 | 2 | 106 | 228.35 | 17
|  |  | 100м2 | 1628.14 | 5.98 |  |  |  | -- |  | 0.67 | --
|  | НР от ОЗП+ЗПМ (Н10) - 74,26% (=79х0,94) |  | 1213.5 |  |  | 92
|  | СП от ОЗП+ЗПМ (Н30) - 50% |  | 817.06 |  |  | 62
|  | Сметная стоимость |  |  |  |  | 386
16 | 62-16-9 ТЕР 37 | Окрашивание водоэмульсионными составами поверхностей стен ранее окрашенных поверхностей стен масляной краской с расчисткой старой краски более 35 % | 0.6776 | 1875.85 | 9.2 | 1630.78 | 1271 | 160 | 6 | 1105 | 33.89 | 23
|  |  | 100м2 | 235.87 | 1.43 |  |  |  | 1 |  | 0.16 | --
|  | НР от ОЗП+ЗПМ (Н10) - 75,2% (=80х0,94) |  | 178.45 |  |  | 121
|  | СП от ОЗП+ЗПМ (Н30) - 50% |  | 118.65 |  |  | 80
|  | Сметная стоимость |  |  |  |  | 1472
17 | 10-05-009- 01 ФЕР доп. вып.2 к=1,2 к=1,15 к=1,25 | Облицовка стен по одинарному металлическому каркасу из ПН и ПС профилей гипсокартонными листами в один слой (С 625): оконным проемом | 0.0737 | 5853.38 | 29.38 | 5104.17 | 431 | 53 | 2 | 376 | 97.98 | 7
|  |  | 100 м2 | 719.83 | -- |  |  |  | -- |  | -- | --
|  | Наименование затрат | Базисная стоимость | Коэф-ты тех. части | На ед. в базисных | Коэф-ты пересчета | На ед. в текущих | В текущих ценах |  |  | Стоимость 1 чел.-ч
|  | Оплата труда рабочих, ср. разряд-3,5 | 643.97 | 1.38 | 888.68 | 0.81 | 719.83 | 53 |  |  | 7.35
|  | Затраты на эксплуатацию машин и механизмов | 18.48 | 1.5 | 27.72 | 1.06 | 29.38 |  | 2
|  | Стоимость материалов | 5155.72 | 1 | 5155.72 | 0.99 | 5104.16 |  |  | 376
|  | НР от ОЗП+ЗПМ (Н10) - 99,828% (=118х0,846) |  | 718.59 |  |  | 53
|  | СП от ОЗП+ЗПМ (Н30) - 53,55% (=63х0,85) |  | 385.47 |  |  | 28
|  | Сметная стоимость |  |  |  |  | 512
18 | 10-05-009- 02 ФЕР доп. вып.2 к=1,2 к=1,15 к=1,25 | Облицовка стен по одинарному металлическому каркасу из ПН и ПС профилей гипсокартонными листами в один слой (С 625): с дверным проемом | 0.5898 | 5973.57 | 20.22 | 5274.07 | 3523 | 401 | 12 | 3110 | 92.46 | 55
|  |  | 100 м2 | 679.28 | -- |  |  |  | -- |  | -- | --
|  | Наименование затрат | Базисная стоимость | Коэф-ты тех. части | На ед. в базисных | Коэф-ты пересчета | На ед. в текущих | В текущих ценах |  |  | Стоимость 1 чел.-ч
|  | Оплата труда рабочих, ср. разряд-3,5 | 607.69 | 1.38 | 838.61 | 0.81 | 679.28 | 401 |  |  | 7.35
|  | Затраты на эксплуатацию машин и механизмов | 12.72 | 1.5 | 19.08 | 1.06 | 20.22 |  | 12
|  | Стоимость материалов | 5327.34 | 1 | 5327.34 | 0.99 | 5274.07 |  |  | 3111
|  | НР от ОЗП+ЗПМ (Н10) - 99,828% (=118х0,846) |  | 678.11 |  |  | 400
|  | СП от ОЗП+ЗПМ (Н30) - 53,55% (=63х0,85) |  | 363.75 |  |  | 215
|  | Сметная стоимость |  |  |  |  | 4137
19 | 15-04-027- 5 ТЕР 37 к=1,2 к=1,15 к=1,25 | Шпатлевка при окраске по штукатурке и сборным конструкциям, подготовленным под окраску стен | 0.9151 | 216.41 | 4.83 | 84.68 | 198 | 116 | 4 | 78 | 16.55 | 15
|  |  | 100м2 | 126.9 | 0.86 |  |  |  | 1 |  | 0.06 | --
|  | Наименование затрат | Базисная стоимость | Коэф-ты тех. части | На ед. в базисных | Коэф-ты пересчета | На ед. в текущих | В текущих ценах |  |  | Стоимость 1 чел.-ч
|  | Оплата труда рабочих, ср. разряд-3,9 | 91.96 | 1.38 | 126.9 | 1 | 126.9 | 116 |  |  | 7.67
|  | Затраты на эксплуатацию машин и механизмов | 3.22 | 1.5 | 4.83 | 1 | 4.83 |  | 4
|  | в т.ч. эксплуатация машин без оплаты труда | 2.65 | 1.4981 | 3.97 | 1 | 3.97 |  | 3
|  | в т.ч. оплата труда машинистов | 0.57 | 1.5 | 0.86 | 1 | 0.86 |  | 1 |  | 14.33
|  | Стоимость материалов | 84.68 | 1 | 84.68 | 1 | 84.68 |  |  | 77
|  | НР от ОЗП+ЗПМ (Н10) - 88,83% (=105х0,846) |  | 113.49 |  |  | 104
|  | СП от ОЗП+ЗПМ (Н30) - 46,75% (=55х0,85) |  | 59.73 |  |  | 55
|  | Сметная стоимость |  |  |  |  | 357
20 | 15-04-005- 5 ТЕР 37 к=1,2 к=1,15 к=1,25 | Окраска поливинилацетатными водоэмульсионными составами улучшенная по сборным конструкциям, подготовленным под окраску стен | 0.9151 | 1270.57 | 14.91 | 1002.49 | 1163 | 232 | 14 | 917 | 35.07 | 32
|  |  | 100м2 | 253.17 | 2.57 |  |  |  | 2 |  | 0.17 | --
|  | Наименование затрат | Базисная стоимость | Коэф-ты тех. части | На ед. в базисных | Коэф-ты пересчета | На ед. в текущих | В текущих ценах |  |  | Стоимость 1 чел.-ч
|  | Оплата труда рабочих, ср. разряд-3,4 | 183.46 | 1.38 | 253.17 | 1 | 253.17 | 232 |  |  | 7.22
|  | Затраты на эксплуатацию машин и механизмов | 9.94 | 1.5 | 14.91 | 1 | 14.91 |  | 14
|  | в т.ч. эксплуатация машин без оплаты труда | 8.23 | 1.4994 | 12.34 | 1 | 12.34 |  | 12
|  | в т.ч. оплата труда машинистов | 1.71 | 1.5 | 2.57 | 1 | 2.57 |  | 2 |  | 15.12
|  | Стоимость материалов | 1002.49 | 1 | 1002.49 | 1 | 1002.49 |  |  | 917
|  | НР от ОЗП+ЗПМ (Н10) - 88,83% (=105х0,846) |  | 227.17 |  |  | 208
|  | СП от ОЗП+ЗПМ (Н30) - 46,75% (=55х0,85) |  | 119.56 |  |  | 109
|  | Сметная стоимость |  |  |  |  | 1480
21 | 15-01-019- 7 ТЕР 37 к=1,2 к=1,15 к=1,25 | Гладкая облицовка стен, столбов, пилястр и откосов (без карнизных, плинтусных и угловых плиток) с установкой плиток туалетного гарнитура на клее из сухих смесей по кирпичу и бетону | 0.0828 | 12438.33 | 50.9 | 10691.12 | 1030 | 140 | 4 | 886 | 229.23 | 19
|  |  | 100м2 | 1696.31 | 19.38 |  |  |  | 2 |  | 2.48 | --
|  | Наименование затрат | Базисная стоимость | Коэф-ты тех. части | На ед. в базисных | Коэф-ты пересчета | На ед. в текущих | В текущих ценах |  |  | Стоимость 1 чел.-ч
|  | Оплата труда рабочих, ср. разряд-3,6 | 1229.21 | 1.38 | 1696.31 | 1 | 1696.31 | 140 |  |  | 7.4
|  | Затраты на эксплуатацию машин и механизмов | 33.93 | 1.5001 | 50.9 | 1 | 50.9 |  | 4
|  | в т.ч. эксплуатация машин без оплаты труда | 21.01 | 1.5002 | 31.52 | 1 | 31.52 |  | 2
|  | в т.ч. оплата труда машинистов | 12.92 | 1.5 | 19.38 | 1 | 19.38 |  | 2 |  | 7.81
|  | Стоимость материалов | 10691.13 | 1 | 10691.13 | 1 | 10691.13 |  |  | 885
|  | НР от ОЗП+ЗПМ (Н10) - 88,83% (=105х0,846) |  | 1524.05 |  |  | 126
|  | СП от ОЗП+ЗПМ (Н30) - 46,75% (=55х0,85) |  | 802.08 |  |  | 66
|  | Сметная стоимость |  |  |  |  | 1223
22 | 08-07-002- 1 ТЕР 37 к=1,2 к=1,15 к=1,25 | Установка и разборка внутренних трубчатых инвентарных лесов при высоте помещений до 6 м | 0.2788 | 1098.75 | 25.92 | 398.58 | 306 | 188 | 7 | 111 | 96.88 | 27
|  |  | 100м2 | 674.25 | -- |  |  |  | -- |  | 0.27 | --
|  | Наименование затрат | Базисная стоимость | Коэф-ты тех. части | На ед. в базисных | Коэф-ты пересчета | На ед. в текущих | В текущих ценах |  |  | Стоимость 1 чел.-ч
|  | Оплата труда рабочих, ср. разряд-3,1 | 488.59 | 1.38 | 674.25 | 1 | 674.25 | 188 |  |  | 6.96
|  | Затраты на эксплуатацию машин и механизмов | 17.28 | 1.5 | 25.92 | 1 | 25.92 |  | 7
|  | Стоимость материалов | 398.58 | 1 | 398.58 | 1 | 398.58 |  |  | 111
|  | НР от ОЗП+ЗПМ (Н10) - 103,212% (=122х0,846) |  | 695.91 |  |  | 194
|  | СП от ОЗП+ЗПМ (Н30) - 68% (=80х0,85) |  | 458.49 |  |  | 128
|  | Сметная стоимость |  |  |  |  | 628
|  | Итого прямые затраты по смете: | РУБ. |  |  |  | 24890 | 2216 | 261 | 22413 |  | 312
|  |  | РУБ. | [5 empty] | 25 |  |  | 4
| Стоимость общестроительных работ - |  | РУБ. |  |  |  | 24890
| Материалы - |  | РУБ. |  |  |  | 9712
| Всего оплата труда - |  | РУБ. |  |  |  |  | 2241
| Стоимость материалов и конструкций - |  | РУБ. |  |  |  | 12490
| Местные и неучтенные материалы |  | РУБ. |  |  |  | 211
|  | Накладные расходы - | РУБ. |  |  |  | 2039
|  | Сметная прибыль - | РУБ. |  |  |  | 1270
| Всего, стоимость общестроительных работ - |  | РУБ. |  |  |  | 28198
|  | Нормативная трудоемкость - | ЧЕЛ.-Ч | [8 empty] | 316
|  | Сметная заработная плата - | РУБ. |  |  |  |  | 2241
|  | Итого по смете: | РУБ. |  |  |  | 28198
|  | Нормативная трудоемкость - | ЧЕЛ.-Ч | [8 empty] | 316
|  | Сметная заработная плата - | РУБ. |  |  |  |  | 2241
Пересчет итогов в цены на 4кв 2009 г.
| Оплата труда осн. рабочих |  | 2216 | х 11,09 |  |  | 24575
| Затраты на экспл. машин |  | 260 | х 4,4 |  |  | 1144
| (в т.ч. опл. труда механизаторов) |  | 25 | х 11,09 |  |  |  |  | 277
| Стоимость материальных ресурсов |  | 22412 | х 4,94 |  |  | 110715
| Итого прямых затрат | [5 empty] | 136434
| Накладные расходы в текущих ценах |  | 2039 | х 11,09 | х 1,0 |  | 22613
| Сметная прибыль в текущих ценах |  | 1270 | х 11,09 | х 1,0 |  | 14084
| ИТОГО в ценах на 4кв 2009 г. | [5 empty] | 173131
| Налог на добавленную стоимость (НДС) |  | 18 % |  |  |  | 31164
| Итого с налогом на добавленную стоимость (НДС) | [5 empty] | 204295
Составил :_________________Д.А. Домский