## Локальная смета
СОГЛАСОВАНО: | [8 empty] | УТВЕРЖДАЮ:
_______________ | [8 empty] | __________________
" _____ " ________________ 200_ г. | [8 empty] | "______ " _______________200_ г.
МОУ СОШ №8
(наименование стройки)
ЛОКАЛЬНЫЙ СМЕТНЫЙ РАСЧЕТ № 1
(локальная смета)
на | РЕМОНТНЫЕ РАБОТЫ (РЕМОНТ ТУАЛЕТОВ)
(наименование работ и затрат, наименование объекта)
Основание:
| Сметная стоимость строительных работ _______________________________________________________________________________________________ |  | ___________________________40,400 |  | тыс.руб.
| Средства на оплату труда _______________________________________________________________________________________________ |  | ___________________________8,417 |  | тыс.руб.
| Сметная трудоемкость _______________________________________________________________________________________________ |  | _______________________________________________________________________________________________923,13 |  | чел.час
Составлен(а) в текущих (прогнозных) ценах по состоянию на 1-кв_2010 г.
№ пп | Шифр и номер позиции норматива | Наименование работ и затрат, единица измерения | Количество | Стоимость единицы, руб. |  |  | Общая стоимость, руб. |  |  |  | Затраты труда рабочих, чел.-ч, не занятых обслуживанием машин
|  |  |  | всего | эксплуатации машин | материалы | Всего | оплаты труда | эксплуатация машин | материалы
|  |  |  | оплаты труда | в т.ч. оплаты труда |  |  |  | в т.ч. оплаты труда |  | на единицу | всего
1 | 2 | 3 | 4 | 5 | 6 | 7 | 8 | 9 | 10 | 11 | 12 | 13
Раздел 1.
1 | ФЕР10-01-015-01 В ред. пр. № 253 Минрегиона РФ | Устройство перегородок каркасно-филенчатых в санузлах (100 м2) 1 533,49 = 2 398,03 - 0,54 x 1 601,00 НР, (1931 руб.): 118%*0.9 * 0.94 от ФОТ (1934 руб.) СП, (1036 руб.): 63%*0.85 от ФОТ (1934 руб.) | 0.2 | 1533,49 776,99 | 340.07 | 416.43 | 307 | 155 | 68 | 84 | 88.9 | 17.78
2 | 203-9052 | Щиты перегородок(ДСП) (м2) | 20 | 15.5 |  | 15.5 | 310 |  |  | 310
3 | 203-9052 | Угол металлический (т) | 0.08 | 6154.16 |  | 6154.16 | 492 |  |  | 492
4 | ФЕР15-04-025-01 В ред. пр. № 253 Минрегиона РФ | Улучшенная окраска масляными составами по дереву: стен (100 м2) НР, (2353 руб.): 105%*0.9 * 0.94 от ФОТ (2649 руб.) СП, (1238 руб.): 55%*0.85 от ФОТ (2649 руб.) | 0.4 | 1900,38 530,78 | 7,29 0,12 | 1362.31 | 760 | 212 | 3 | 545 | 58.52 | 23.41
5 | ФЕР15-04-030-04 В ред. пр. № 253 Минрегиона РФ | Масляная окраска металлических поверхностей: решеток, переплетов, труб диаметром менее 50 мм и т.п., количество окрасок 2 (100 м2) НР, (490 руб.): 105%*0.9 * 0.94 от ФОТ (552 руб.) СП, (258 руб.): 55%*0.85 от ФОТ (552 руб.) | 0.07 | 1107,48 629,59 | 2,93 0,12 | 474.96 | 78 | 44 |  | 34 | 71.06 | 4.97
6 | ФЕР15-02-019-04 В ред. пр. № 253 Минрегиона РФ | Сплошное выравнивание внутренних поверхностей (однослойное оштукатуривание)из сухих растворных смесей толщиной до 10 мм: потолков (100 м2) НР, (715 руб.): 105%*0.9 * 0.94 от ФОТ (805 руб.) СП, (376 руб.): 55%*0.85 от ФОТ (805 руб.) | 0.1 | 3479,46 615,86 | 34,29 22,21 | 2829.31 | 348 | 62 | 3 2 | 283 | 63.1 | 6.31
7 | ФЕР15-04-006-01 В ред. пр. № 253 Минрегиона РФ | Покрытие поверхностей грунтовкой глубокого проникновения: за 1 раз потолков (100 м2) НР, (89 руб.): 105%*0.9 * 0.94 от ФОТ (100 руб.) СП, (47 руб.): 55%*0.85 от ФОТ (100 руб.) | 0.1 | 79,28 77,92 | 1,18 0,12 | 0.18 | 8 | 8 |  |  | 8.1 | 0.81
8 | 101-9732 | Грунтовка (т) | 0.0013 | 6960 |  | 6960 | 9 |  |  | 9
9 | ФЕРр62-17-3 В ред. пр. № 207 Минрегиона РФ | Окрашивание водоэмульсионными составами поверхностей потолков, ранее окрашенных: известковой или клеевой краской, с расчисткой старой краски более 35% (100 м2) НР, (197 руб.): 80%*0.94 от ФОТ (262 руб.) СП, (131 руб.): 50% от ФОТ (262 руб.) | 0.1 | 1914,84 293,93 | 8,36 1,16 | 1612.55 | 191 | 29 | 1 | 161 | 34.02 | 3.4
10 | ФЕР15-02-019-03 В ред. пр. № 253 Минрегиона РФ | Сплошное выравнивание внутренних поверхностей (однослойное оштукатуривание) из сухих растворных смесей толщиной до 10 мм: стен (100 м2) НР, (1220 руб.): 105%*0.9 * 0.94 от ФОТ (1373 руб.) СП, (642 руб.): 55%*0.85 от ФОТ (1373 руб.) | 0.223 | 2932,18 476,35 | 29,29 19,06 | 2426.54 | 654 | 106 | 7 4 | 541 | 51.89 | 11.57
11 | ФЕР15-04-006-03 В ред. пр. № 253 Минрегиона РФ | Покрытие поверхностей грунтовкой глубокого проникновения: за 1 раз стен (100 м2) НР, (153 руб.): 105%*0.9 * 0.94 от ФОТ (172 руб.) СП, (80 руб.): 55%*0.85 от ФОТ (172 руб.) | 0.223 | 64,37 63,01 | 1,18 0,12 | 0.18 | 14 | 14 |  |  | 6.55 | 1.46
12 | 101-9732 | Грунтовка (т) | 0.0029 | 6960 |  | 6960 | 20 |  |  | 20
13 | ФЕРр62-16-8 В ред. пр. № 207 Минрегиона РФ | Окрашивание водоэмульсионными составами поверхностей стен, ранее окрашенных: масляной краской с расчисткой старой краски до 35% (100 м2) НР, (422 руб.): 80%*0.94 от ФОТ (561 руб.) СП, (281 руб.): 50% от ФОТ (561 руб.) | 0.223 | 1757,29 279,16 | 8,36 1,16 | 1469.77 | 392 | 62 | 2 | 328 | 32.31 | 7.21
Итого по разделу 1 | [6 empty] | 34253 |  |  |  |  | 923.13
ИТОГИ ПО СМЕТЕ:
Итого прямые затраты по смете в ценах 2001г. | [6 empty] | 3583 | 692 | 84 6 | 2807 |  | 76.92
Итого прямые затраты по смете с учетом коэффициентов к итогам | [6 empty] | 22581 | 8326 | 583 91 | 13672 |  | 923.13
Накладные расходы | [6 empty] | 7578
Сметная прибыль | [6 empty] | 4094
Итоги по смете:
Деревянные конструкции:
Итого Поз. 1-3 | [6 empty] | 1109 | 155 | 68 | 886 |  | 17.78
Всего с учетом " ОЗП=1,15; ЭМ=1,25; ЗПМ=1,25; ТЗ=1,15" | [6 empty] | 1149 | 178 | 85 | 886 |  | 20.45
Всего с учетом "МДС 81 35 2004 Пр1т.п.п2 ОЗП=1,2; ЭМ=1,2; ЗПМ=1,2; ТЗ=1,2" | [6 empty] | 1202 | 214 | 102 | 886 |  | 24.54
Всего с учетом "Переход в цены 1кв. 2010г. ОЗП=11,16; ЭМ=4,44; ЗПМ=11,16; МАТ=4,92; ТЗ=11,16; ТЗМ=11,16" | [6 empty] | 7200 | 2388 | 453 | 4359 |  | 273.87
Всего с учетом "к ФЕР ОЗП=0,81; ЭМ=1,06; ЗПМ=0,81; МАТ=0,99; ТЗ=0,81; ТЗМ=0,81" | [6 empty] | 6729 | 1934 | 480 | 4315 |  | 221.83
Накладные расходы 118%*0.9 * 0.94 ФОТ (от 1 934) | [6 empty] | 1931
Сметная прибыль 63%*0.85 ФОТ (от 1 934) | [6 empty] | 1036
Итого c накладными и см. прибылью | [6 empty] | 9696 |  |  |  |  | 221.83
Отделочные работы:
Итого Поз. 4-8, 10-12 | [6 empty] | 1891 | 446 | 13 6 | 1432 |  | 48.53
Всего с учетом " ОЗП=1,15; ЭМ=1,25; ЗПМ=1,25; ТЗ=1,15" | [6 empty] | 1961 | 513 | 16 8 | 1432 |  | 55.81
Всего с учетом "МДС 81 35 2004 Пр1т.п.п2 ОЗП=1,2; ЭМ=1,2; ЗПМ=1,2; ТЗ=1,2" | [6 empty] | 2067 | 616 | 19 10 | 1432 |  | 66.97
Всего с учетом "Переход в цены 1кв. 2010г. ОЗП=11,16; ЭМ=4,44; ЗПМ=11,16; МАТ=4,92; ТЗ=11,16; ТЗМ=11,16" | [6 empty] | 14004 | 6875 | 84 112 | 7045 |  | 747.39
Всего с учетом "к ФЕР ОЗП=0,81; ЭМ=1,06; ЗПМ=0,81; МАТ=0,99; ТЗ=0,81; ТЗМ=0,81" | [6 empty] | 12633 | 5569 | 89 91 | 6975 |  | 605.39
Накладные расходы 105%*0.9 * 0.94 ФОТ (от 5 660) | [6 empty] | 5028
Сметная прибыль 55%*0.85 ФОТ (от 5 660) | [6 empty] | 2646
Итого c накладными и см. прибылью | [6 empty] | 20307 |  |  |  |  | 605.39
Малярные работы (ремонтно-строительные):
Итого Поз. 9, 13 | [6 empty] | 583 | 91 | 3 | 489 |  | 10.61
Всего с учетом "Переход в цены 1кв. 2010г. ОЗП=11,16; ЭМ=4,44; ЗПМ=11,16; МАТ=4,92; ТЗ=11,16; ТЗМ=11,16" | [6 empty] | 3435 | 1016 | 13 | 2406 |  | 118.41
Всего с учетом "к ФЕР ОЗП=0,81; ЭМ=1,06; ЗПМ=0,81; МАТ=0,99; ТЗ=0,81; ТЗМ=0,81" | [6 empty] | 3219 | 823 | 14 | 2382 |  | 95.91
Накладные расходы 80%*0.94 ФОТ (от 823) | [6 empty] | 619
Сметная прибыль 50% ФОТ (от 823) | [6 empty] | 412
Итого c накладными и см. прибылью | [6 empty] | 4250 |  |  |  |  | 95.91
Итого | [6 empty] | 34253 |  |  |  |  | 923.13
В том числе:
Материалы | [6 empty] | 13672
Машины и механизмы | [6 empty] | 583
ФОТ | [6 empty] | 8417
Накладные расходы | [6 empty] | 7578
Сметная прибыль | [6 empty] | 4094
Временные 0
Итого | [6 empty] | 34237.2881
Непредвиденные затраты 0
Итого с непредвиденными | [6 empty] | 34253
НДС 18% | [6 empty] | 6162.7119
ВСЕГО по смете | [6 empty] | 40400 |  |  |  |  | 923.13
Составил ___________________________
Проверил ___________________________