## Дефектная ведомость
Заказчик
"_____" ____________________2010 г.
ДЕФЕКТНАЯ ВЕДОМОСТЬ
на ремонт коридоров (3 этаж)
(наименование работ и затрат, наименование объекта)
№ | Наименование работ и затрат, характеристика оборудования и его масса, | Единица измерения | Всего | Примечание
п/п
1 | 2 | 3 | 4 | 5
Холл и большой коридор
1 | Третья шпатлевка при высококачественной окраске по штукатурке и сборным конструкциям: стен, подготовленных под окраску | 100 м2 окрашиваемой поверхности | 1 100/100
2 | Покрытие поверхностей грунтовкой глубокого проникновения: за 2 раза стен | 100 м2 покрытия | 1 100/100
3 | Покрытие поверхностей бетоноконтактом: за 1 раз стен | 100 м2 покрытия | 1,15 115/100
4 | Окрашивание водоэмульсионными составами поверхностей стен, ранее окрашенных: водоэмульсионной краской с расчисткой старой краски более 35% | 100 м2 окрашиваемой поверхности | 1 100/100 | Краска водоэмульсионная "Тиккурила" Евро-7"
5 | Устройство: подвесных потолков типа <Армстронг> по каркасу из оцинкованного профиля | 100 м2 поверхности облицовки | 0,98 98/100
6 | Гладкая облицовка стен, столбов, пилястр и откосов (без карнизных, плинтусных и угловых плиток) без установки плиток туалетного гарнитура на клее из сухих смесей: по кирпичу и бетону | 100 м2 поверхности облицовки | 1,15 115/100 | Плитки керамические (керамогранит Cammina)
7 | Разборка покрытий полов: из линолеума и релина | 100 м2 покрытия | 0,96 96/100
8 | Разборка плинтусов: деревянных и из пластмассовых материалов | 100 м плинтуса | 0,7 70/100
9 | Разборка стяжек цементных стяжек: цементных | 100 м2 стяжки | 0,96 96/100
10 | Устройство стяжек: цементных толщиной 20 мм | 100 м2 стяжки | 0,96 96/100
11 | Устройство покрытий на растворе их сухой смеси с приготовлением раствора в построечных условиях из плиток: рельефных глазурованных керамических для полов многоцветных | 100 м2 покрытия | 0,96 96/100 | Плитки керамические (керамогранит Грес,керамогранит Италон-Орион)
12 | Устройство плинтусов: из плиток керамических | 100 м плинтуса | 0,7 70/100
13 | Устройство конечных элементов ПВХ | 100 м плинтуса | 0,7 70/100
14 | Кладка отдельных участков из кирпича: внутренних стен | 100 м3 кладки | 0,0002 0,02/100
15 | Штукатурка поверхностей внутри здания цементно-известковым или цементным раствором по камню и бетону: улучшенная стен | 100 м2 оштукатуриваемой поверхности | 0,016 1,6/100
Маленький коридор
16 | Сплошное выравнивание штукатурки стен цементно-известковым раствором при толщине намета: до 10 мм | 100 м2 поверхности | 0,61 61/100
17 | Третья шпатлевка при высококачественной окраске по штукатурке и сборным конструкциям: стен, подготовленных под окраску | 100 м2 окрашиваемой поверхности | 0,32 32/100
18 | Покрытие поверхностей грунтовкой глубокого проникновения: за 2 раза стен | 100 м2 покрытия | 0,32 32/100
19 | Покрытие поверхностей бетоноконтактом: за 1 раз стен | 100 м2 покрытия | 0,29 29/100
20 | Окрашивание водоэмульсионными составами поверхностей стен, ранее окрашенных: водоэмульсионной краской с расчисткой старой краски более 35% | 100 м2 окрашиваемой поверхности | 0,32 32/100
21 | Гладкая облицовка стен, столбов, пилястр и откосов (без карнизных, плинтусных и угловых плиток) без установки плиток туалетного гарнитура на клее из сухих смесей: по кирпичу и бетону | 100 м2 поверхности облицовки | 0,29 29/100
22 | Устройство плинтусов поливинилхлоридных | 100 м плинтуса | 0,22 22/100
Составил:______________________________________