## Локальная смета
| СОГЛАСОВАНО: | [11 empty] | УТВЕРЖДАЮ:
Директор МОУ-лицей №21
| _____________________________ | [10 empty] | Н.Ю. Писарева
| " _____ " ________________ 200_ г. | [11 empty] | "____" ______________200_ г.
МОУ лицей №21
(наименование стройки)
ЛОКАЛЬНЫЙ СМЕТНЫЙ РАСЧЕТ №
(локальная смета)
|  | на | ремонт коридоров (3 этаж)
(наименование работ и затрат, наименование объекта)
Основание:
|  |  | Сметная стоимость строительных работ ___________________________________________________________ | [5 empty] | ___________________________470,376 |  | тыс.руб.
|  |  | Средства на оплату труда ___________________________________________________________ | [5 empty] | ___________________________73,994 |  | тыс.руб.
|  |  | Сметная трудоемкость ___________________________________________________________ | [5 empty] | ___________________________________________________________795 |  | чел.час
Составлен(а) в текущих (прогнозных) ценах по состоянию на 2 квартал 2010 г.
№ пп | Обоснование | Наименование | Ед. изм. | Кол. | Стоимость единицы, руб. |  |  |  | Общая стоимость, руб. |  |  |  | Т/з осн. раб.на ед. | Т/з осн. раб. Всего | Т/з мех. на ед. | Т/з мех. Всего
[5 empty] | Всего | В том числе |  |  | Всего | В том числе
[6 empty] | Осн.З/п | Эк.Маш | З/пМех |  | Осн.З/п | Эк.Маш | З/пМех
1 | 2 | 3 | 4 | 5 | 6 | 7 | 8 | 9 | 10 | 11 | 12 | 13 | 14 | 15 | 16 | 17
Раздел 1.
Холл и коридор
1 | ФЕР15-04-027-05 В ред. пр. № 253 Минрегиона РФ | Третья шпатлевка при высококачественной окраске по штукатурке и сборным конструкциям: стен, подготовленных под окраску КОЭФ. К ПОЗИЦИИ: Территориальный коэффициент ОЗП=0,81; ЭМ=1,06; ЗПМ=0,81; МАТ=0,99; Коэффициент на реконструкцию (МДС 81-36.2004 п.3.5) ОЗП=1,15; ЭМ=1,25; ЗПМ=1,25; ТЗ=1,15; ТЗМ=1,25; ОЗП=1,2; ЭМ=1,2; ЗПМ=1,2; ТЗ=1,2; ТЗМ=1,2 ИНДЕКС К ПОЗИЦИИ(справочно): 01 Перевод в текущий уровень цен коэф. 2 квартала 2010 года ОЗП=11,16; ЭМ-ЗПМ=4,45; ЗПМ=11,16; МАТ=4,91 НР, (1264,95 руб.): 105%*0,9 * 0,94 от ФОТ СП, (665,72 руб.): 55%*0,85 от ФОТ | 100 м2 окрашиваемой поверхности | 1 100/100 | 530.62 | 127.45 | 4.66 | 0.15 | 530.62 | 127.45 | 4.66 | 0.15 | 16.5462 | 16.55 | 0.015 | 0.02
2 | ФЕР15-04-006-04 В ред. пр. № 253 Минрегиона РФ | Покрытие поверхностей грунтовкой глубокого проникновения: за 2 раза стен КОЭФ. К ПОЗИЦИИ: Коэффициент на реконструкцию (МДС 81-36.2004 п.3.5) ОЗП=1,15; ЭМ=1,25; ЗПМ=1,25; ТЗМ=1,25; Территориальный коэффициент ОЗП=0,81; ЭМ=1,06; ЗПМ=0,81; МАТ=0,99; ОЗП=1,2; ЭМ=1,2; ЗПМ=1,2; ТЗ=1,2; ТЗМ=1,2 ИНДЕКС К ПОЗИЦИИ(справочно): 01 Перевод в текущий уровень цен коэф. 2 квартала 2010 года ОЗП=11,16; ЭМ-ЗПМ=4,45; ЗПМ=11,16; МАТ=4,91 НР, (1741,19 руб.): 105%*0,9 * 0,94 от ФОТ СП, (916,37 руб.): 55%*0,85 от ФОТ | 100 м2 покрытия | 1 100/100 | 179.13 | 175.49 | 3.28 | 0.15 | 179.13 | 175.49 | 3.28 | 0.15 | 19.584 | 19.58 | 0.015 | 0.02
3 | СЦМ-101-1944 | Грунтовка для внутренних работ ВАК-01-У КОЭФ. К ПОЗИЦИИ: Территориальный коэффициент МАТ=0,99 ИНДЕКС К ПОЗИЦИИ(справочно): 01 Перевод в текущий уровень цен коэф. 2 квартала 2010 года ОЗП=11,16; ЭМ-ЗПМ=4,45; ЗПМ=11,16; МАТ=4,91 | т | 0.02 | 11187 |  |  |  | 223.74
4 | ФЕР15-04-006-03 В ред. пр. № 253 Минрегиона РФ | Покрытие поверхностей бетоноконтактом: за 1 раз стен КОЭФ. К ПОЗИЦИИ: Коэффициент на реконструкцию (МДС 81-36.2004 п.3.5) ОЗП=1,15; ЭМ=1,25; ЗПМ=1,25; ТЗМ=1,25; Территориальный коэффициент ОЗП=0,81; ЭМ=1,06; ЗПМ=0,81; МАТ=0,99; ОЗП=1,2; ЭМ=1,2; ЗПМ=1,2; ТЗ=1,2; ТЗМ=1,2 ИНДЕКС К ПОЗИЦИИ(справочно): 01 Перевод в текущий уровень цен коэф. 2 квартала 2010 года ОЗП=11,16; ЭМ-ЗПМ=4,45; ЗПМ=11,16; МАТ=4,91 НР, (804,68 руб.): 105%*0,9 * 0,94 от ФОТ СП, (423,49 руб.): 55%*0,85 от ФОТ | 100 м2 покрытия | 1,15 115/100 | 72.49 | 70.43 | 1.88 | 0.15 | 83.36 | 81 | 2.16 | 0.17 | 7.86 | 9.04 | 0.015 | 0.02
5 | СЦМ-101-2416 | Грунтовка "Бетоконтакт", КНАУФ КОЭФ. К ПОЗИЦИИ: Территориальный коэффициент МАТ=0,99 ИНДЕКС К ПОЗИЦИИ(справочно): 01 Перевод в текущий уровень цен коэф. 2 квартала 2010 года ОЗП=11,16; ЭМ-ЗПМ=4,45; ЗПМ=11,16; МАТ=4,91 | кг | 14,95 0,01495*1000 | 14.94 |  |  |  | 223.34
6 | ФЕРр62-16-6 В ред. пр. № 207 Минрегиона РФ | Окрашивание водоэмульсионными составами поверхностей стен, ранее окрашенных: водоэмульсионной краской с расчисткой старой краски более 35% 760,32 = 1 859,47 - 15 481,00 x 0,071 КОЭФ. К ПОЗИЦИИ: Территориальный коэффициент ОЗП=0,81; ЭМ=1,06; ЗПМ=0,81; МАТ=0,99 ИНДЕКС К ПОЗИЦИИ(справочно): 01 Перевод в текущий уровень цен коэф. 2 квартала 2010 года ОЗП=11,16; ЭМ-ЗПМ=4,45; ЗПМ=11,16; МАТ=4,91 НР, (1746,35 руб.): 80%*0,94 от ФОТ СП, (1161,14 руб.): 50% от ФОТ | 100 м2 окрашиваемой поверхности | 1 100/100 | 707.27 | 207.15 | 8.86 | 0.94 | 707.27 | 207.15 | 8.86 | 0.94 | 29.6 | 29.6 | 0.1 | 0.1
7 | Прайс-лист "Строй-ресурс" | Краска водоэмульсионная "Тиккурила" Евро-7" КОЭФ. К ПОЗИЦИИ: Ценообразование МАТ=1780/9*1,3/1,18*1000/4,91*1,05 ИНДЕКС К ПОЗИЦИИ(справочно): 01 Перевод в текущий уровень цен коэф. 2 квартала 2010 года ОЗП=11,16; ЭМ-ЗПМ=4,45; ЗПМ=11,16; МАТ=4,91 | т | 0.071 | 46595.79 |  |  |  | 3308.3
8 | ФЕР15-01-047-15 В ред. пр. № 253 Минрегиона РФ | Устройство: подвесных потолков типа <Армстронг> по каркасу из оцинкованного профиля КОЭФ. К ПОЗИЦИИ: Коэффициент на реконструкцию (МДС 81-36.2004 п.3.5) ОЗП=1,15; ЭМ=1,25; ЗПМ=1,25; ТЗМ=1,25; Территориальный коэффициент ОЗП=0,81; ЭМ=1,06; ЗПМ=0,81; МАТ=0,99; ОЗП=1,2; ЭМ=1,2; ЗПМ=1,2; ТЗ=1,2; ТЗМ=1,2 ИНДЕКС К ПОЗИЦИИ(справочно): 01 Перевод в текущий уровень цен коэф. 2 квартала 2010 года ОЗП=11,16; ЭМ-ЗПМ=4,45; ЗПМ=11,16; МАТ=4,91 НР, (10563,16 руб.): 105%*0,9 * 0,94 от ФОТ СП, (5559,24 руб.): 55%*0,85 от ФОТ | 100 м2 поверхности облицовки | 0,98 98/100 | 7047.78 | 1076.58 | 689.15 | 10.72 | 6906.82 | 1055.04 | 675.37 | 10.5 | 122.952 | 120.49 | 1.14 | 1.12
9 | ФЕР15-01-019-05 В ред. пр. № 253 Минрегиона РФ | Гладкая облицовка стен, столбов, пилястр и откосов (без карнизных, плинтусных и угловых плиток) без установки плиток туалетного гарнитура на клее из сухих смесей: по кирпичу и бетону 3 569,20 = 10 688,20 - 71,19 x 100 КОЭФ. К ПОЗИЦИИ: Коэффициент на реконструкцию (МДС 81-36.2004 п.3.5) ОЗП=1,15; ЭМ=1,25; ЗПМ=1,25; ТЗМ=1,25; Территориальный коэффициент ОЗП=0,81; ЭМ=1,06; ЗПМ=0,81; МАТ=0,99; ОЗП=1,2; ЭМ=1,2; ЗПМ=1,2; ТЗ=1,2; ТЗМ=1,2 ИНДЕКС К ПОЗИЦИИ(справочно): 01 Перевод в текущий уровень цен коэф. 2 квартала 2010 года ОЗП=11,16; ЭМ-ЗПМ=4,45; ЗПМ=11,16; МАТ=4,91 НР, (18914,52 руб.): 105%*0,9 * 0,94 от ФОТ СП, (9954,45 руб.): 55%*0,85 от ФОТ | 100 м2 поверхности облицовки | 1,15 115/100 | 3739.88 | 1638.44 | 50.48 | 20.67 | 4300.87 | 1884.2 | 58.05 | 23.77 | 191.604 | 220.34 | 2.475 | 2.85
10 | Накладная на отпуск товаров № 323 от 01.06.2010 | Плитки керамические (керамогранит Cammina) КОЭФ. К ПОЗИЦИИ: Новый коэффициент МАТ=500/4,91*1,05 ИНДЕКС К ПОЗИЦИИ(справочно): 01 Перевод в текущий уровень цен коэф. 2 квартала 2010 года ОЗП=11,16; ЭМ-ЗПМ=4,45; ЗПМ=11,16; МАТ=4,91 | м2 | 115 | 106.92 |  |  |  | 12296.33
11 | ФЕРр57-2-1 В ред. пр. № 207 Минрегиона РФ | Разборка покрытий полов: из линолеума и релина КОЭФ. К ПОЗИЦИИ: Территориальный коэффициент ОЗП=0,81; ЭМ=1,06; ЗПМ=0,81; МАТ=0,99 ИНДЕКС К ПОЗИЦИИ(справочно): 01 Перевод в текущий уровень цен коэф. 2 квартала 2010 года ОЗП=11,16; ЭМ-ЗПМ=4,45; ЗПМ=11,16; МАТ=4,91 НР, (589,56 руб.): 80%*0,94 от ФОТ СП, (533,11 руб.): 68% от ФОТ | 100 м2 покрытия | 0,96 96/100 | 76.26 | 71.96 | 4.3 | 1.22 | 73.21 | 69.08 | 4.13 | 1.17 | 11.39 | 10.93 | 0.13 | 0.12
12 | ФЕРр57-3-1 В ред. пр. № 207 Минрегиона РФ | Разборка плинтусов: деревянных и из пластмассовых материалов КОЭФ. К ПОЗИЦИИ: Территориальный коэффициент ОЗП=0,81; ЭМ=1,06; ЗПМ=0,81; МАТ=0,99 ИНДЕКС К ПОЗИЦИИ(справочно): 01 Перевод в текущий уровень цен коэф. 2 квартала 2010 года ОЗП=11,16; ЭМ-ЗПМ=4,45; ЗПМ=11,16; МАТ=4,91 НР, (139,98 руб.): 80%*0,94 от ФОТ СП, (126,58 руб.): 68% от ФОТ | 100 м плинтуса | 0,7 70/100 | 23.82 | 23.82 |  |  | 16.68 | 16.68 |  |  | 3.77 | 2.64
13 | ФЕР11-01-011-01 В ред. пр. № 253 Минрегиона РФ | Разборка стяжек цементных стяжек: цементных КОЭФ. К ПОЗИЦИИ: Территориальный коэффициент ОЗП=0,81; ЭМ=1,06; ЗПМ=0,81; МАТ=0,99; ОЗП=1,2; ЭМ=1,2; ЗПМ=1,2; ТЗ=1,2; ТЗМ=1,2; Коэффициент на демонтажные работы ОЗП=0,8; ЭМ=0,8; ЗПМ=0,8; МАТ=0; ТЗ=0,8; ТЗМ=0,8 ИНДЕКС К ПОЗИЦИИ(справочно): 01 Перевод в текущий уровень цен коэф. 2 квартала 2010 года ОЗП=11,16; ЭМ-ЗПМ=4,45; ЗПМ=11,16; МАТ=4,91 НР, (2847,25 руб.): 123%*0,9 * 0,94 от ФОТ СП, (1744,33 руб.): 75%*0,85 от ФОТ | 100 м2 стяжки | 0,96 96/100 | 288.96 | 243.94 | 45.02 | 11.45 | 277.4 | 234.18 | 43.22 | 11 | 37.9296 | 36.41 | 1.2192 | 1.17
14 | ФЕР11-01-011-01 В ред. пр. № 253 Минрегиона РФ | Устройство стяжек: цементных толщиной 20 мм КОЭФ. К ПОЗИЦИИ: Коэффициент на реконструкцию (МДС 81-36.2004 п.3.5) ОЗП=1,15; ЭМ=1,25; ЗПМ=1,25; ТЗМ=1,25; Территориальный коэффициент ОЗП=0,81; ЭМ=1,06; ЗПМ=0,81; МАТ=0,99; ОЗП=1,2; ЭМ=1,2; ЗПМ=1,2; ТЗ=1,2; ТЗМ=1,2 ИНДЕКС К ПОЗИЦИИ(справочно): 01 Перевод в текущий уровень цен коэф. 2 квартала 2010 года ОЗП=11,16; ЭМ-ЗПМ=4,45; ЗПМ=11,16; МАТ=4,91 НР, (4108,87 руб.): 123%*0,9 * 0,94 от ФОТ СП, (2517,25 руб.): 75%*0,85 от ФОТ | 100 м2 стяжки | 0,96 96/100 | 1536.81 | 350.67 | 70.34 | 17.9 | 1475.33 | 336.64 | 67.53 | 17.18 | 47.412 | 45.52 | 1.905 | 1.83
15 | ФЕР11-01-027-05 В ред. пр. № 253 Минрегиона РФ | Устройство покрытий на растворе их сухой смеси с приготовлением раствора в построечных условиях из плиток: рельефных глазурованных керамических для полов многоцветных 2 138,21 = 10 553,21 - 82,50 x 102 КОЭФ. К ПОЗИЦИИ: Коэффициент на реконструкцию (МДС 81-36.2004 п.3.5) ОЗП=1,15; ЭМ=1,25; ЗПМ=1,25; ТЗМ=1,25; Территориальный коэффициент ОЗП=0,81; ЭМ=1,06; ЗПМ=0,81; МАТ=0,99; ОЗП=1,2; ЭМ=1,2; ЗПМ=1,2; ТЗ=1,2; ТЗМ=1,2 ИНДЕКС К ПОЗИЦИИ(справочно): 01 Перевод в текущий уровень цен коэф. 2 квартала 2010 года ОЗП=11,16; ЭМ-ЗПМ=4,45; ЗПМ=11,16; МАТ=4,91 НР, (13668,81 руб.): 123%*0,9 * 0,94 от ФОТ СП, (8374,05 руб.): 75%*0,85 от ФОТ | 100 м2 покрытия | 0,96 96/100 | 2339.44 | 1170.2 | 235.37 | 55.89 | 2245.86 | 1123.39 | 225.95 | 53.65 | 143.736 | 137.99 | 6.33 | 6.08
16 | Накладная на отпуск товаров № 323 от 01.06.2010 | Плитки керамические (керамогранит Грес) КОЭФ. К ПОЗИЦИИ: Новый коэффициент МАТ=270/4,91*1,05 ИНДЕКС К ПОЗИЦИИ(справочно): 01 Перевод в текущий уровень цен коэф. 2 квартала 2010 года ОЗП=11,16; ЭМ-ЗПМ=4,45; ЗПМ=11,16; МАТ=4,91 | м2 | 22,95 22,5*1,02 | 57.74 |  |  |  | 1325.12
17 | Накладная на отпуск товаров № 323 от 01.06.2010 | Плитки керамические (керамогранит Италон-Орион) КОЭФ. К ПОЗИЦИИ: Новый коэффициент МАТ=500/4,91*1,05 ИНДЕКС К ПОЗИЦИИ(справочно): 01 Перевод в текущий уровень цен коэф. 2 квартала 2010 года ОЗП=11,16; ЭМ-ЗПМ=4,45; ЗПМ=11,16; МАТ=4,91 | м2 | 74,97 73,5*1,02 | 106.92 |  |  |  | 8016.14
18 | ФЕР11-01-039-04 В ред. пр. № 253 Минрегиона РФ | Устройство плинтусов: из плиток керамических КОЭФ. К ПОЗИЦИИ: Коэффициент на реконструкцию (МДС 81-36.2004 п.3.5) ОЗП=1,15; ЭМ=1,25; ЗПМ=1,25; ТЗМ=1,25; Территориальный коэффициент ОЗП=0,81; ЭМ=1,06; ЗПМ=0,81; МАТ=0,99; ОЗП=1,2; ЭМ=1,2; ЗПМ=1,2; ТЗ=1,2; ТЗМ=1,2 ИНДЕКС К ПОЗИЦИИ(справочно): 01 Перевод в текущий уровень цен коэф. 2 квартала 2010 года ОЗП=11,16; ЭМ-ЗПМ=4,45; ЗПМ=11,16; МАТ=4,91 НР, (2039,45 руб.): 123%*0,9 * 0,94 от ФОТ СП, (1249,45 руб.): 75%*0,85 от ФОТ | 100 м плинтуса | 0,7 70/100 | 2727 | 250.88 | 8.32 |  | 1908.9 | 175.62 | 5.82 |  | 28.32 | 19.82
19 | ФЕР11-01-040-01(прим.) В ред. пр. № 253 Минрегиона РФ | Устройство конечных элементов ПВХ КОЭФ. К ПОЗИЦИИ: Коэффициент на реконструкцию (МДС 81-36.2004 п.3.5) ОЗП=1,15; ЭМ=1,25; ЗПМ=1,25; ТЗМ=1,25; Территориальный коэффициент ОЗП=0,81; ЭМ=1,06; ЗПМ=0,81; МАТ=0,99; ОЗП=1,2; ЭМ=1,2; ЗПМ=1,2; ТЗ=1,2; ТЗМ=1,2 ИНДЕКС К ПОЗИЦИИ(справочно): 01 Перевод в текущий уровень цен коэф. 2 квартала 2010 года ОЗП=11,16; ЭМ-ЗПМ=4,45; ЗПМ=11,16; МАТ=4,91 НР, (797,22 руб.): 123%*0,9 * 0,94 от ФОТ СП, (488,41 руб.): 75%*0,85 от ФОТ | 100 м плинтуса | 0,7 70/100 | 562.82 | 98.08 | 4.17 |  | 393.97 | 68.65 | 2.92 |  | 10.788 | 7.55
20 | ФЕРр53-20-4 В ред. пр. № 207 Минрегиона РФ | Кладка отдельных участков из кирпича: внутренних стен КОЭФ. К ПОЗИЦИИ: Территориальный коэффициент ОЗП=0,81; ЭМ=1,06; ЗПМ=0,81; МАТ=0,99 ИНДЕКС К ПОЗИЦИИ(справочно): 01 Перевод в текущий уровень цен коэф. 2 квартала 2010 года ОЗП=11,16; ЭМ-ЗПМ=4,45; ЗПМ=11,16; МАТ=4,91 НР, (9,02 руб.): 86%*0,94 от ФОТ СП, (7,81 руб.): 70% от ФОТ | 100 м3 кладки | 0,0002 0,02/100 | 89677.8 | 4547.83 | 3571.78 | 426.46 | 17.94 | 0.91 | 0.71 | 0.09 | 670 | 0.13 | 39 | 0.01
21 | ФЕР15-02-016-03 В ред. пр. № 253 Минрегиона РФ | Штукатурка поверхностей внутри здания цементно-известковым или цементным раствором по камню и бетону: улучшенная стен КОЭФ. К ПОЗИЦИИ: Коэффициент на реконструкцию (МДС 81-36.2004 п.3.5) ОЗП=1,15; ЭМ=1,25; ЗПМ=1,25; ТЗМ=1,25; Территориальный коэффициент ОЗП=0,81; ЭМ=1,06; ЗПМ=0,81; МАТ=0,99; ОЗП=1,2; ЭМ=1,2; ЗПМ=1,2; ТЗ=1,2; ТЗМ=1,2 ИНДЕКС К ПОЗИЦИИ(справочно): 01 Перевод в текущий уровень цен коэф. 2 квартала 2010 года ОЗП=11,16; ЭМ-ЗПМ=4,45; ЗПМ=11,16; МАТ=4,91 НР, (155,54 руб.): 105%*0,9 * 0,94 от ФОТ СП, (81,86 руб.): 55%*0,85 от ФОТ | 100 м2 оштукатуриваемой поверхности | 0,016 1,6/100 | 2195.35 | 901.95 | 174.33 | 78.49 | 35.13 | 14.43 | 2.79 | 1.26 | 103.008 | 1.65 | 9.435 | 0.15
Маленький коридор
22 | ФЕР15-02-019-01 В ред. пр. № 253 Минрегиона РФ | Сплошное выравнивание внутренних бетонных поверхностей (однослойное оштукатуривание) известковым раствором: стен КОЭФ. К ПОЗИЦИИ: Территориальный коэффициент ОЗП=0,81; ЭМ=1,06; ЗПМ=0,81; МАТ=0,99; Коэффициент на реконструкцию (МДС 81-36.2004 п.3.5) ОЗП=1,15; ЭМ=1,25; ЗПМ=1,25; ТЗ=1,15; ТЗМ=1,25; ОЗП=1,2; ЭМ=1,2; ЗПМ=1,2; ТЗ=1,2; ТЗМ=1,2 ИНДЕКС К ПОЗИЦИИ(справочно): 01 Перевод в текущий уровень цен коэф. 2 квартала 2010 года ОЗП=11,16; ЭМ-ЗПМ=4,45; ЗПМ=11,16; МАТ=4,91 НР, (2513,25 руб.): 105%*0,9 * 0,94 от ФОТ СП, (1322,69 руб.): 55%*0,85 от ФОТ | 100 м2 оштукатуриваемой поверхности | 0,61 61/100 | 732.14 | 412.08 | 12.43 | 3.52 | 446.61 | 251.37 | 7.58 | 2.15 | 58.2084 | 35.51 | 0.375 | 0.23
23 | ФЕР15-04-027-05 В ред. пр. № 253 Минрегиона РФ | Третья шпатлевка при высококачественной окраске по штукатурке и сборным конструкциям: стен, подготовленных под окраску КОЭФ. К ПОЗИЦИИ: Территориальный коэффициент ОЗП=0,81; ЭМ=1,06; ЗПМ=0,81; МАТ=0,99; Коэффициент на реконструкцию (МДС 81-36.2004 п.3.5) ОЗП=1,15; ЭМ=1,25; ЗПМ=1,25; ТЗ=1,15; ТЗМ=1,25; ОЗП=1,2; ЭМ=1,2; ЗПМ=1,2; ТЗ=1,2; ТЗМ=1,2 ИНДЕКС К ПОЗИЦИИ(справочно): 01 Перевод в текущий уровень цен коэф. 2 квартала 2010 года ОЗП=11,16; ЭМ-ЗПМ=4,45; ЗПМ=11,16; МАТ=4,91 НР, (404,76 руб.): 105%*0,9 * 0,94 от ФОТ СП, (213,02 руб.): 55%*0,85 от ФОТ | 100 м2 окрашиваемой поверхности | 0,32 32/100 | 530.62 | 127.45 | 4.66 | 0.15 | 169.8 | 40.78 | 1.49 | 0.05 | 16.5462 | 5.29 | 0.015
24 | ФЕР15-04-006-04 В ред. пр. № 253 Минрегиона РФ | Покрытие поверхностей грунтовкой глубокого проникновения: за 2 раза стен КОЭФ. К ПОЗИЦИИ: Коэффициент на реконструкцию (МДС 81-36.2004 п.3.5) ОЗП=1,15; ЭМ=1,25; ЗПМ=1,25; ТЗМ=1,25; Территориальный коэффициент ОЗП=0,81; ЭМ=1,06; ЗПМ=0,81; МАТ=0,99; ОЗП=1,2; ЭМ=1,2; ЗПМ=1,2; ТЗ=1,2; ТЗМ=1,2 ИНДЕКС К ПОЗИЦИИ(справочно): 01 Перевод в текущий уровень цен коэф. 2 квартала 2010 года ОЗП=11,16; ЭМ-ЗПМ=4,45; ЗПМ=11,16; МАТ=4,91 НР, (557,24 руб.): 105%*0,9 * 0,94 от ФОТ СП, (293,27 руб.): 55%*0,85 от ФОТ | 100 м2 покрытия | 0,32 32/100 | 179.13 | 175.49 | 3.28 | 0.15 | 57.32 | 56.16 | 1.05 | 0.05 | 19.584 | 6.27 | 0.015
25 | СЦМ-101-1944 | Грунтовка для внутренних работ ВАК-01-У КОЭФ. К ПОЗИЦИИ: Территориальный коэффициент МАТ=0,99 ИНДЕКС К ПОЗИЦИИ(справочно): 01 Перевод в текущий уровень цен коэф. 2 квартала 2010 года ОЗП=11,16; ЭМ-ЗПМ=4,45; ЗПМ=11,16; МАТ=4,91 | т | 0.0064 | 11187 |  |  |  | 71.6
26 | ФЕР15-04-006-03 В ред. пр. № 253 Минрегиона РФ | Покрытие поверхностей бетоноконтактом: за 1 раз стен КОЭФ. К ПОЗИЦИИ: Коэффициент на реконструкцию (МДС 81-36.2004 п.3.5) ОЗП=1,15; ЭМ=1,25; ЗПМ=1,25; ТЗМ=1,25; Территориальный коэффициент ОЗП=0,81; ЭМ=1,06; ЗПМ=0,81; МАТ=0,99; ОЗП=1,2; ЭМ=1,2; ЗПМ=1,2; ТЗ=1,2; ТЗМ=1,2 ИНДЕКС К ПОЗИЦИИ(справочно): 01 Перевод в текущий уровень цен коэф. 2 квартала 2010 года ОЗП=11,16; ЭМ-ЗПМ=4,45; ЗПМ=11,16; МАТ=4,91 НР, (202,93 руб.): 105%*0,9 * 0,94 от ФОТ СП, (106,8 руб.): 55%*0,85 от ФОТ | 100 м2 покрытия | 0,29 29/100 | 72.49 | 70.43 | 1.88 | 0.15 | 21.02 | 20.43 | 0.54 | 0.04 | 7.86 | 2.28 | 0.015
27 | СЦМ-101-2416 | Грунтовка "Бетоконтакт", КНАУФ КОЭФ. К ПОЗИЦИИ: Территориальный коэффициент МАТ=0,99 ИНДЕКС К ПОЗИЦИИ(справочно): 01 Перевод в текущий уровень цен коэф. 2 квартала 2010 года ОЗП=11,16; ЭМ-ЗПМ=4,45; ЗПМ=11,16; МАТ=4,91 | кг | 3,77 0,00377*1000 | 14.94 |  |  |  | 56.32
28 | ФЕРр62-16-6 В ред. пр. № 207 Минрегиона РФ | Окрашивание водоэмульсионными составами поверхностей стен, ранее окрашенных: водоэмульсионной краской с расчисткой старой краски более 35% 760,32 = 1 859,47 - 15 481,00 x 0,071 КОЭФ. К ПОЗИЦИИ: Территориальный коэффициент ОЗП=0,81; ЭМ=1,06; ЗПМ=0,81; МАТ=0,99 ИНДЕКС К ПОЗИЦИИ(справочно): 01 Перевод в текущий уровень цен коэф. 2 квартала 2010 года ОЗП=11,16; ЭМ-ЗПМ=4,45; ЗПМ=11,16; МАТ=4,91 НР, (558,85 руб.): 80%*0,94 от ФОТ СП, (371,58 руб.): 50% от ФОТ | 100 м2 окрашиваемой поверхности | 0,32 32/100 | 707.27 | 207.15 | 8.86 | 0.94 | 226.33 | 66.29 | 2.84 | 0.3 | 29.6 | 9.47 | 0.1 | 0.03
29 | Прайс-лист "Строй-ресурс" | Краска водоэмульсионная "Тиккурила" Евро-7" КОЭФ. К ПОЗИЦИИ: Ценообразование МАТ=1780/9*1,3/1,18*1000/4,91*1,05 ИНДЕКС К ПОЗИЦИИ(справочно): 01 Перевод в текущий уровень цен коэф. 2 квартала 2010 года ОЗП=11,16; ЭМ-ЗПМ=4,45; ЗПМ=11,16; МАТ=4,91 | т | 0.02272 | 46595.79 |  |  |  | 1058.66
30 | ФЕР15-01-019-05 В ред. пр. № 253 Минрегиона РФ | Гладкая облицовка стен, столбов, пилястр и откосов (без карнизных, плинтусных и угловых плиток) без установки плиток туалетного гарнитура на клее из сухих смесей: по кирпичу и бетону 3 569,20 = 10 688,20 - 71,19 x 100 КОЭФ. К ПОЗИЦИИ: Коэффициент на реконструкцию (МДС 81-36.2004 п.3.5) ОЗП=1,15; ЭМ=1,25; ЗПМ=1,25; ТЗМ=1,25; Территориальный коэффициент ОЗП=0,81; ЭМ=1,06; ЗПМ=0,81; МАТ=0,99; ОЗП=1,2; ЭМ=1,2; ЗПМ=1,2; ТЗ=1,2; ТЗМ=1,2 ИНДЕКС К ПОЗИЦИИ(справочно): 01 Перевод в текущий уровень цен коэф. 2 квартала 2010 года ОЗП=11,16; ЭМ-ЗПМ=4,45; ЗПМ=11,16; МАТ=4,91 НР, (4769,74 руб.): 105%*0,9 * 0,94 от ФОТ СП, (2510,25 руб.): 55%*0,85 от ФОТ | 100 м2 поверхности облицовки | 0,29 29/100 | 3739.88 | 1638.44 | 50.48 | 20.67 | 1084.57 | 475.15 | 14.64 | 5.99 | 191.604 | 55.57 | 2.475 | 0.72
31 | Накладная на отпуск товаров № 323 от 01.06.2010 | Плитки керамические (керамогранит Cammina) КОЭФ. К ПОЗИЦИИ: Ценообразование МАТ=500/4,91*1,05 ИНДЕКС К ПОЗИЦИИ(справочно): 01 Перевод в текущий уровень цен коэф. 2 квартала 2010 года ОЗП=11,16; ЭМ-ЗПМ=4,45; ЗПМ=11,16; МАТ=4,91 | м2 | 29 | 106.92 |  |  |  | 3100.81
32 | ФЕР11-01-040-01 В ред. пр. № 253 Минрегиона РФ | Устройство плинтусов поливинилхлоридных КОЭФ. К ПОЗИЦИИ: Коэффициент на реконструкцию (МДС 81-36.2004 п.3.5) ОЗП=1,15; ЭМ=1,25; ЗПМ=1,25; ТЗМ=1,25; Территориальный коэффициент ОЗП=0,81; ЭМ=1,06; ЗПМ=0,81; МАТ=0,99; ОЗП=1,2; ЭМ=1,2; ЗПМ=1,2; ТЗ=1,2; ТЗМ=1,2 ИНДЕКС К ПОЗИЦИИ(справочно): 01 Перевод в текущий уровень цен коэф. 2 квартала 2010 года ОЗП=11,16; ЭМ-ЗПМ=4,45; ЗПМ=11,16; МАТ=4,91 НР, (250,6 руб.): 123%*0,9 * 0,94 от ФОТ СП, (153,53 руб.): 75%*0,85 от ФОТ | 100 м плинтуса | 0,22 22/100 | 562.82 | 98.08 | 4.17 |  | 123.82 | 21.58 | 0.92 |  | 10.788 | 2.37
Итого прямые затраты по смете в ценах 2001г. | [8 empty] | 50962.32 | 6501.67 | 1134.51 | 128.61 |  | 795 |  | 14.47
Итого прямые затраты по смете с учетом индексов, в текущих ценах | [8 empty] | 291201.52 | 72558.64 | 5911.54 | 1435.28 |  | 795 |  | 14.47
Накладные расходы | [8 empty] | 68647.94
В том числе, справочно:
80%*0,94 ФОТ (от 4035,57) (Поз. 6-7, 28-29, 11-12) | [8 empty] | 3034.75
86%*0,94 ФОТ (от 11,16) (Поз. 20) | [8 empty] | 9.02
105%*0,9 * 0,94 ФОТ (от 47159,7) (Поз. 1-2, 4, 8-9, 21-24, 26, 30) | [8 empty] | 41891.96
123%*0,9 * 0,94 ФОТ (от 22787,49) (Поз. 13-15, 18-19, 32) | [8 empty] | 23712.21
Сметная прибыль | [8 empty] | 38774.41
В том числе, справочно:
50% ФОТ (от 3065,43) (Поз. 6-7, 28-29) | [8 empty] | 1532.72
55%*0,85 ФОТ (от 47159,7) (Поз. 1-2, 4, 8-9, 21-24, 26, 30) | [8 empty] | 22047.16
68% ФОТ (от 970,14) (Поз. 11-12) | [8 empty] | 659.7
70% ФОТ (от 11,16) (Поз. 20) | [8 empty] | 7.81
75%*0,85 ФОТ (от 22787,49) (Поз. 13-15, 18-19, 32) | [8 empty] | 14527.02
Итоги по смете:
Отделочные работы | [8 empty] | 282137.34 |  |  |  |  | 492.57 |  | 5.13
Малярные работы (ремонтно-строительные) | [8 empty] | 31575.61 |  |  |  |  | 39.07 |  | 0.13
Полы (ремонтно-строительные) | [8 empty] | 2372.56 |  |  |  |  | 13.57 |  | 0.12
Полы | [8 empty] | 82427.48 |  |  |  |  | 249.66 |  | 9.08
Стены (ремонтно-строительные) | [8 empty] | 110.88 |  |  |  |  | 0.13 |  | 0.01
Итого | [8 empty] | 398623.87 |  |  |  |  | 795 |  | 14.47
В том числе:
Материалы | [8 empty] | 212731.34
Машины и механизмы | [8 empty] | 5911.54
ФОТ | [8 empty] | 73993.92
Накладные расходы | [8 empty] | 68647.94
Сметная прибыль | [8 empty] | 38774.41
НДС 18% | [8 empty] | 71752.3
ВСЕГО по смете | [8 empty] | 470376.17 |  |  |  |  | 795 |  | 14.47
Составил
Проверил