## СМР
[9 empty] | Сметная стоимость без НДС - |  |  | 151665.2994 | руб.
в том числе
[9 empty] | оборудование и материалы - |  |  | 120670.3894 | руб.
[9 empty] | Трудоемкость - |  |  | 153.58 | чел-час
Раздел 1. Монтажные работы (Сборники ФЕРм-2001-8; ФЕРм-2001-10) | [8 empty] | Составлена в ценах 2 квартала 2010 г. |  |  |  | в рублях
[5 empty] | Стоимость единицы |  |  | Общая стоимость |  |  |  | Затраты труда монтажников, чел-час
№ | Обоснование | Наименование работ и затрат | Ед. | Кол. |  |  |  | Всего | Оплата труда |  |  | на ед-цу | Всего
п/п | стоимости, |  | изм. |  | Всего | Экспл. Машин |  |  |  | Экспл. Машин | Материалы
| № расценки | [5 empty] | Материалы
[5 empty] | Оплата | в т.ч. |  |  |  | в т.ч.
[5 empty] | труда | оплата труда |  |  |  | оплата труда
"1" | "2" | "3" | "4" | "5" | "6" | "7" | "8" | "9" | "10" | "11" | "12" | "13" | "14"
1 | 10-08-001-01 | Блок базовый на 10 лучей (РРОП) | шт. | 3 | 81.35 | 0.31 | 8.61 | 244.05 | 217.29 | 0.93 | 25.83 | 7.2 | 21.6
[5 empty] | 72.43 |  |  |  |  | 0
2 | 08-01-081-1 | Аппарат (кнопка, ключ управления, замок электромагнитной блокиров-ки, звуковой сигнал, сигнальная лампа), количество подключаемых концов, до 2 ( Сирена-Р, Маяк) | шт. | 6 | 22.69 | 9.68 | 2.14 | 136.14 | 65.22 | 58.08 | 12.84 | 1.13 | 6.78
[5 empty] | 10.87 | 0.54 |  |  |  | 3.24
3 | 08-02-399-01 | Провода в коробах, сечение до 6 мм2 | 100м | 0.56 | 137.3 | 51 | 53.21 | 76.89 | 18.53 | 28.56 | 29.8 | 3.52 | 1.97
[5 empty] | 33.09 | 18.23 |  |  |  | 10.21
4 | 10-08-002-02 | Извещатель ПС автоматический дымовой, фотоэлектрический, радиоизотопный, световой в нормальном исполнении (Аврора-ДР) | шт. | 37 | 19.21 | 0.31 | 2.74 | 710.77 | 597.92 | 11.47 | 101.38 | 1.68 | 62.16
[5 empty] | 16.16 |  |  |  |  | 0
5 | 10-08-002-01 | Извещатель ПС автоматический тепловой, электроконтактный, магнитоконтактный в нормальном исполнении (ИПР-Р) | шт. | 2 | 9.48 | 0.12 | 1.28 | 18.96 | 16.16 | 0.24 | 2.56 | 0.84 | 1.68
[5 empty] | 8.08 |  |  |  |  | 0
6 | 10-04-101-15 | Транспарант световой (табло) (Табло-Р) | шт. | 6 | 21.32 |  | 2.08 | 127.92 | 115.44 | 0 | 12.48 | 2 | 12
[5 empty] | 19.24 |  |  |  |  | 0
7 | 10-08-001-10 | Прибор приемно-контрольный объектовый на 1 луч (пульт ПУЛ, УОО-GSM-C1) | шт. | 2 | 114.88 | 0.25 | 5.51 | 229.76 | 218.24 | 0.5 | 11.02 | 11 | 22
[5 empty] | 109.12 |  |  |  |  | 0
8 | 10-08-003-03 | Блок питания и контроля (БП-12/0,7) | шт. | 3 | 41.35 | 0.25 | 4.34 | 124.05 | 110.28 | 0.75 | 13.02 | 5 | 15
[5 empty] | 36.76 |  |  |  |  | 0
9 | 08-03-526-01 | Выключатели установочные автоматические | шт. | 3 | 255.97 | 1.13 | 240 | 767.91 | 44.52 | 3.39 | 720 | 1.56 | 4.68
|  | (автоматы), на ток до 25А |  |  | 14.84 | 0 |  |  |  | 0
10 | 08-02-397-01 | Профиль перфорированный монтажный длиной 2м (кабель-канал) | 100м | 0.24 | 935.6 | 210.96 | 624.06 | 224.54 | 24.14 | 50.63 | 149.77 | 23.8 | 5.71
[5 empty] | 100.58 | 42.49 |  |  |  | 10.2
| ИТОГО : | [6 empty] | 2660.99 | 1427.74 | 154.55 | 1078.7 |  | 153.58
23.65
Итого по разделу 1 в ценах 2000 г.: | [7 empty] | 2660.99
Раздел 2. Оборудование.
[5 empty] | Стоимость единицы |  |  | Общая стоимость |  |  |  | Затраты труда рабочих не занятых обсл. Машин
№ | Обоснование | Наименование работ и затрат | Ед. | Кол. |  |  |  | Всего | Оплата труда |  |  | Обслуживающих машины
п/п | стоимости, |  | изм. |  | Всего | Экспл. Машин |  |  |  | Экспл. Машин | Материалы
| № расценки | [5 empty] | Материалы |  |  |  |  | на ед-цу | Всего
[5 empty] | Оплата | в т.ч. |  |  |  | в т.ч.
[5 empty] | труда | оплата труда |  |  |  | оплата труда
"1" | "2" | "3" | "4" | "5" | "6" | "7" | "8" | "9" | "10" | "11" | "12" | "13" | "14"
1 | Прайс | Радиорасширитель РРОП | шт. | 3 | 1429.72 |  |  | 4289.16
2 | Прайс | Устройство оконечное УОО-GSM-C1 | шт. | 1 | 3062.19 |  |  | 3062.19
3 | Прайс | Пульт управления локальный ПУЛ | шт. | 1 | 423.17 |  |  | 423.17
4 | Прайс | Блок питания БП-12/0,7 | шт. | 3 | 1607.98 |  |  | 4823.94
5 | Прайс | Извещатель пожарный дымовой оптико- | шт. | 37 | 607.86 |  |  | 22490.82
электронный радиоканальный Аврора-ДР
6 | Прайс | Звуковой оповещатель радиоканальный | шт. | 5 | 918.62 |  |  | 4593.1
Сирена-Р исп.2
7 | Прайс | Оповещатель светозвуковой «Маяк» | шт. | 1 | 44.23 |  |  | 44.23
8 | Прайс | Световое табло "ВЫХОД" - Табло-Р | шт. | 6 | 965.19 |  |  | 5791.14
9 | Прайс | Извещатель пожарный ручной радиоканальный | шт. | 2 | 759.63 |  |  | 1519.26
ИПР-Р
10 | Прайс | Аккумулятор 12В, 7А/ч | шт. | 3 | 153.11 |  |  | 459.33
| ИТОГО : | [6 empty] | 47496.34
Итого по разделу 2 в ценах 2000 г.: | [7 empty] | 47496.34
Раздел 3. Материалы (Не учтенные сборниками).
[5 empty] | Стоимость единицы |  |  | Общая стоимость |  |  |  | Затраты труда рабочих не занятых обсл. Машин
№ | Обоснование | Наименование работ и затрат | Ед. | Кол. |  |  |  | Всего | Оплата труда |  |  | Обслуживающих машины
п/п | стоимости, |  | изм. |  | Всего | Экспл. Машин |  |  |  | Экспл. Машин | Материалы
| № расценки | [5 empty] | Материалы |  |  |  |  | на ед-цу | Всего
[5 empty] | Оплата | в т.ч. |  |  |  | в т.ч.
[5 empty] | труда | оплата труда |  |  |  | оплата труда
"1" | "2" | "3" | "4" | "5" | "6" | "7" | "8" | "9" | "10" | "11" | "12" | "13" | "14"
1 | Прайс | Провод ШВВП 2х0,75 | м | 24 | 1.43 |  |  | 34.32
2 | Прайс | Кабель AS CAB004 4х0,22 | м | 6 | 1.35 |  |  | 8.1
3 | Прайс | Кабель ВВГнг 3х1,5 | м | 26 | 3.749 |  |  | 97.48
4 | Прайс | Кабель-канал ПВХ 20х12 | м | 24 | 2.36 |  |  | 56.64
5 | Прайс | Выключатель автоматический 6А ВА 47-29 | шт. | 3 | 11.81 |  |  | 35.43
| ИТОГО : | [6 empty] | 197.65
Итого по разделу 3 в ценах 2000 г.: | [7 empty] | 197.65
Итого по разделам 1,2,3 в ценах 2000 г.: | [7 empty] | 50354.98
в том числе
- основная заработная плата | [7 empty] | 1451.39
- стои мость эксплуатации машин и механизмов | [7 empty] | 130.9
- стоимость материалов | [7 empty] | 1276.35
- стоимость оборудования | [7 empty] | 47496.34
К- коэффициент перехода в цены 2 квартала 2010 года:
- по основной заработной плате |  |  |  | РЦЦС Ивановской области |  |  |  | 0,81*11,16
- по эксплуатации машин и механизмов |  |  |  | РЦЦС Ивановской области |  |  |  | 1,06*4,45
- по стоимости материалов |  |  |  | РЦЦС Ивановской области |  |  |  | 0,99*4,91
- по стоимости оборудования |  |  |  | КО-ИНВЕСТ сборник №57 |  |  |  | 2.41
Итого по смете в ценах 2 квартала 2010 г.: | [7 empty] | 134407.8394
в том числе
- основная заработная плата | [7 empty] | 13119.99
- стои мость эксплуатации машин и механизмов | [7 empty] | 617.46
- стоимость материалов | [7 empty] | 6204.21
- стоимость оборудования | [7 empty] | 114466.1794
Накладные расходы от ФОТ по сборнику 10, отдел 4 (0,94*92%) - |  |  |  | МДС 81-33.2004 п.28.2 |  |  |  | 902.45
Накладные расходы от ФОТ по сборнику 8 (0,94*95%) - |  |  |  | МДС 81-33.2004 п.45.2 |  |  |  | 1421.22
Накладные расходы от ФОТ по сборнику 10 (0,94*80%) - |  |  |  | МДС 81-33.2004 п.43 |  |  |  | 7884.68
Итого по смете с накладными расходами: | [7 empty] | 143713.7394
Сметная прибыль (65% от ФОТ) - по сборнику 8 |  |  |  | МДС 81-25.2001 п.45 |  |  |  | 1034.48
Сметная прибыль (60% от ФОТ) - по сборнику 10 |  |  |  | МДС 81-25.2001 п.43 |  |  |  | 6917.08
Итого по смете: | [7 empty] | 151665.2994
НДС - 18% : | [7 empty] | 27299.75
Всего по смете: | [7 empty] | 178965.0494
|  | Смету составил: |  |  |  | Беляев Е.В.
|  | Главный инженер проекта: |  |  |  | Виноградов П.В.
ЛОКАЛЬНАЯ СМЕТА №1
установка и монтаж системы пожарной сигнализации и оповещения людей о пожаре в корпусе №1
МУЗ "Городская клиническая больница №1" по адресу: г. Иваново, ул. Парижской Коммуны, д. 5.