## Локальная смета
СОГЛАСОВАНО: | [8 empty] | УТВЕРЖДАЮ:
_______________ | [8 empty] | __________________
" _____ " ________________ 200_ г. | [8 empty] | "______ " _______________200_ г.
МДОУ "ДЕТСКИЙ САД № 26"
(наименование стройки)
ЛОКАЛЬНЫЙ СМЕТНЫЙ РАСЧЕТ № 1
(локальная смета)
на | РЕМОНТНЫЕ РАБОТЫ (РЕМОНТ МЯГКОЙ КРОВЛИ)
(наименование работ и затрат, наименование объекта)
Основание:
| Сметная стоимость строительных работ _______________________________________________________________________________________________ |  | ___________________________486,293 |  | тыс.руб.
| Средства на оплату труда _______________________________________________________________________________________________ |  | ___________________________63,738 |  | тыс.руб.
| Сметная трудоемкость _______________________________________________________________________________________________ |  | _______________________________________________________________________________________________7083,97 |  | чел.час
Составлен(а) в текущих (прогнозных) ценах по состоянию на ____1 кв___2010_ г.
№ пп | Шифр и номер позиции норматива | Наименование работ и затрат, единица измерения | Количество | Стоимость единицы, руб. |  |  | Общая стоимость, руб. |  |  |  | Затраты труда рабочих, чел.-ч, не занятых обслуживанием машин
|  |  |  | всего | эксплуатации машин | материалы | Всего | оплаты труда | эксплуатация машин | материалы
|  |  |  | оплаты труда | в т.ч. оплаты труда |  |  |  | в т.ч. оплаты труда |  | на единицу | всего
1 | 2 | 3 | 4 | 5 | 6 | 7 | 8 | 9 | 10 | 11 | 12 | 13
Раздел 1.
1 | ФЕР46-04-008-01 В ред. пр. № 253 Минрегиона РФ | Разборка покрытий кровель: из рулонных материалов (100 м2) НР, (9225 руб.): 110%*0,94 от ФОТ (8922 руб.) СП, (6245 руб.): 70% от ФОТ (8922 руб.) | 8.7956 | 153,59 112,16 | 41.43 |  | 1351 | 987 | 364 |  | 14.38 | 126.48
2 | ФЕР12-01-017-01 В ред. пр. № 253 Минрегиона РФ | Устройство выравнивающих стяжек: цементно-песчаных толщиной 15 мм (100 м2) НР, (19410 руб.): 120%*0.9 * 0.94 от ФОТ (19119 руб.) СП, (10563 руб.): 65%*0.85 от ФОТ (19119 руб.) | 7.1 | 1292,15 235,18 | 225 21,86 | 831.97 | 9174 | 1670 | 1598 155 | 5906 | 27.22 | 193.26
3 | ФЕР12-01-017-02 В ред. пр. № 253 Минрегиона РФ | Устройство выравнивающих стяжек: на каждый 1 мм изменения толщины добавлять или исключать к расценке 12-01-017-01 (100 м2) КОЭФ. К ПОЗИЦИИ: доб. до 30мм. ПЗ=15 (ОЗП=15; ЭМ=15 к расх.; ЗПМ=15; МАТ=15 к расх.; ТЗ=15; ТЗМ=15) НР, (10123 руб.): 120%*0.9 * 0.94 от ФОТ (9971 руб.) СП, (5509 руб.): 65%*0.85 от ФОТ (9971 руб.) | 7.1 | 964,8 129,60 | 39,9 5,10 | 795.3 | 6850 | 920 | 283 36 | 5647 | 15 | 106.5
4 | ФЕР12-01-016-02 В ред. пр. № 253 Минрегиона РФ | Огрунтовка оснований из бетона или раствора под водоизоляционный кровельный ковер: готовой эмульсией битумной (100 м2) НР, (1835 руб.): 120%*0.9 * 0.94 от ФОТ (1808 руб.) СП, (999 руб.): 65%*0.85 от ФОТ (1808 руб.) | 7.1 | 117,96 24,47 | 3.49 | 90 | 838 | 174 | 25 | 639 | 2.8 | 19.88
5 | ФЕР12-01-001-05 В ред. пр. № 253 Минрегиона РФ | Устройство кровель скатных из наплавляемых материалов: в два слоя (100 м2) 233,08 = 9 772,54 - 115 x 45,20 - 113 x 38,42 НР, (11306 руб.): 120%*0.9 * 0.94 от ФОТ (11137 руб.) СП, (6153 руб.): 65%*0.85 от ФОТ (11137 руб.) | 7.1 | 233,08 147,86 | 43,2 2,70 | 42.02 | 1655 | 1050 | 307 19 | 298 | 15.73 | 111.68
6 | 101-2213 | Линокром ТКП , основа стеклоткань (для верхнего слоя) (м2) | 817 | 11.78 |  | 11.78 | 9624 |  |  | 9624
7 | 101-2214 | Линокром ТПП, основа стеклоткань (для нижнего слоя) (м2) | 802 | 10.73 |  | 10.73 | 8605 |  |  | 8605
8 | ФЕР12-01-004-01 В ред. пр. № 253 Минрегиона РФ | Устройство примыканий рулонных и мастичных кровель к стенам и парапетам высотой: до 600 мм без фартуков (100 м) 2 737,35 = 4 370,31 - 252 x 6,48 НР, (4689 руб.): 120%*0.9 * 0.94 от ФОТ (4619 руб.) СП, (2552 руб.): 65%*0.85 от ФОТ (4619 руб.) | 1.825 | 2737,35 239,60 | 181,7 3,24 | 2316.05 | 4996 | 437 | 332 6 | 4227 | 26.1 | 47.63
9 | 101-9123 | Линокром ТКП основа стеклоткань (для верхнего слоя) (м2) | 460 | 11.78 |  | 11.78 | 5419 |  |  | 5419
10 | ФЕР12-01-010-01 В ред. пр. № 253 Минрегиона РФ | Устройство мелких покрытий (брандмауэры, парапеты, свесы и т.п.) из листовой оцинкованной стали (100 м2 покрытия) НР, (7975 руб.): 120%*0.9 * 0.94 от ФОТ (7856 руб.) СП, (4340 руб.): 65%*0.85 от ФОТ (7856 руб.) | 0.783 | 9875,72 961,76 | 23,38 2,70 | 8890.58 | 7733 | 753 | 18 2 | 6962 | 112.75 | 88.28
11 | ФЕРр58-10-6 В ред. пр. № 207 Минрегиона РФ | Смена: воронок водосточных труб с земли, лестниц или подмостей (100 шт.) НР, (63 руб.): 83%*0.94 от ФОТ (81 руб.) СП, (53 руб.): 65% от ФОТ (81 руб.) | 0.02 | 7241,69 452,94 | 6.97 | 6781.78 | 145 | 9 |  | 136 | 53.1 | 1.06
12 | ФСЦП311-01-146-1 | Мусор строительный с погрузкой вручную: погрузка (тонна) НР, (229 руб.): 100%*0.94 от ФОТ (244 руб.) СП, (146 руб.): 60% от ФОТ (244 руб.) | 6.59 | 32,93 4,15 | 28.78 |  | 217 | 27 | 190 |  | 0.578 | 3.81
13 | ФСЦП310-3030-1 | Перевозка грузов автомобилями-самосвалами грузоподъемностью 10 т работающих вне карьера: расстояние перевозки 30 км; нормативное время пробега 1,92 час; класс груза 1 (1 тонна) НР 0%*0.94 от ФОТ СП 0% от ФОТ | 6.59 | 19.01 | 19.01 |  | 125 |  | 125
Итого по разделу 1 | [6 empty] | 412113 |  |  |  |  | 7083.97
ИТОГИ ПО СМЕТЕ:
Итого прямые затраты по смете в ценах 2001г. | [6 empty] | 56732 | 6027 | 3242 218 | 47463 |  | 698.58
Итого прямые затраты по смете с учетом коэффициентов к итогам | [6 empty] | 310727 | 61270 | 18276 2468 | 231181 |  | 7083.97
Накладные расходы | [6 empty] | 64836
Сметная прибыль | [6 empty] | 36550
Итоги по смете:
Работы по реконструкции зданий и сооружений (усиление и замена существующих конструкций, разборка и возведение отдельных конструктивных элементов):
Итого Поз. 1 | [6 empty] | 1351 | 987 | 364 |  |  | 126.48
Всего с учетом "Переход в цены 1 кв. 2010г. ОЗП=11,16; ЭМ=4,44; ЗПМ=11,16; МАТ=4,92; ТЗ=11,16; ТЗМ=11,16" | [6 empty] | 12631 | 11015 | 1616 |  |  | 1411.52
Всего с учетом "к ФЕР ОЗП=0,81; ЭМ=1,06; ЗПМ=0,81; МАТ=0,99; ТЗ=0,81; ТЗМ=0,81" | [6 empty] | 10635 | 8922 | 1713 |  |  | 1143.33
Накладные расходы 110%*0,94 ФОТ (от 8 922) | [6 empty] | 9225
Сметная прибыль 70% ФОТ (от 8 922) | [6 empty] | 6245
Итого c накладными и см. прибылью | [6 empty] | 26105 |  |  |  |  | 1143.33
Кровли:
Итоги по Поз. 2-8, 10 НР 120%*0.9 * 0.94 ФОТ; СП 65%*0.85 ФОТ
Итого Поз. 2-8, 10 | [6 empty] | 49475 | 5004 | 2563 218 | 41908 |  | 567.23
Всего с учетом " ОЗП=1,15; ЭМ=1,25; ЗПМ=1,25; ТЗ=1,15" | [6 empty] | 50867 | 5755 | 3204 273 | 41908 |  | 652.31
Всего с учетом "Переход в цены 1 кв. 2010г. ОЗП=11,16; ЭМ=4,44; ЗПМ=11,16; МАТ=4,92; ТЗ=11,16; ТЗМ=11,16" | [6 empty] | 284639 | 64226 | 14226 3047 | 206187 |  | 7279.78
Всего с учетом "к ФЕР ОЗП=0,81; ЭМ=1,06; ЗПМ=0,81; МАТ=0,99; ТЗ=0,81; ТЗМ=0,81" | [6 empty] | 271228 | 52023 | 15080 2468 | 204125 |  | 5896.62
Накладные расходы 120%*0.9 * 0.94 ФОТ (от 54 491) | [6 empty] | 55319
Сметная прибыль 65%*0.85 ФОТ (от 54 491) | [6 empty] | 30106
Итого c накладными и см. прибылью | [6 empty] | 356653 |  |  |  |  | 5896.62
Итоги по Поз. 9
Итого Поз. 9 | [6 empty] | 5419 |  |  | 5419
Всего с учетом " ОЗП=1,15; ЭМ=1,25; ЗПМ=1,25; ТЗ=1,15" | [6 empty] | 5419 |  |  | 5419
Всего с учетом "Переход в цены 1 кв. 2010г. ОЗП=11,16; ЭМ=4,44; ЗПМ=11,16; МАТ=4,92; ТЗ=11,16; ТЗМ=11,16" | [6 empty] | 26661 |  |  | 26661
Всего с учетом "к ФЕР ОЗП=0,81; ЭМ=1,06; ЗПМ=0,81; МАТ=0,99; ТЗ=0,81; ТЗМ=0,81" | [6 empty] | 26394 |  |  | 26394
Итого | [6 empty] | 383047 |  |  |  |  | 5896.62
Крыши, кровли (ремонтно-строительные):
Итого Поз. 11 | [6 empty] | 145 | 9 |  | 136 |  | 1.06
Всего с учетом "Переход в цены 1 кв. 2010г. ОЗП=11,16; ЭМ=4,44; ЗПМ=11,16; МАТ=4,92; ТЗ=11,16; ТЗМ=11,16" | [6 empty] | 769 | 100 |  | 669 |  | 11.83
Всего с учетом "к ФЕР ОЗП=0,81; ЭМ=1,06; ЗПМ=0,81; МАТ=0,99; ТЗ=0,81; ТЗМ=0,81" | [6 empty] | 743 | 81 |  | 662 |  | 9.58
Накладные расходы 83%*0.94 ФОТ (от 81) | [6 empty] | 63
Сметная прибыль 65% ФОТ (от 81) | [6 empty] | 53
Итого c накладными и см. прибылью | [6 empty] | 859 |  |  |  |  | 9.58
Погрузо-разгрузочные работы при автоперевозках:
Итого Поз. 12 | [6 empty] | 217 | 27 | 190 |  |  | 3.81
Всего с учетом "Переход в цены 1 кв. 2010г. ОЗП=11,16; ЭМ=4,44; ЗПМ=11,16; МАТ=4,92; ТЗ=11,16; ТЗМ=11,16" | [6 empty] | 1145 | 301 | 844 |  |  | 42.52
Всего с учетом "к ФЕР ОЗП=0,81; ЭМ=1,06; ЗПМ=0,81; МАТ=0,99; ТЗ=0,81; ТЗМ=0,81" | [6 empty] | 1139 | 244 | 895 |  |  | 34.44
Накладные расходы 100%*0.94 ФОТ (от 244) | [6 empty] | 229
Сметная прибыль 60% ФОТ (от 244) | [6 empty] | 146
Итого c накладными и см. прибылью | [6 empty] | 1514 |  |  |  |  | 34.44
Перевозка автотранспортом:
Итого Поз. 13 | [6 empty] | 125 |  | 125
Всего с учетом "Переход в цены 1 кв. 2010г. ОЗП=11,16; ЭМ=4,44; ЗПМ=11,16; МАТ=4,92; ТЗ=11,16; ТЗМ=11,16" | [6 empty] | 555 |  | 555
Всего с учетом "к ФЕР ОЗП=0,81; ЭМ=1,06; ЗПМ=0,81; МАТ=0,99; ТЗ=0,81; ТЗМ=0,81" | [6 empty] | 588 |  | 588
Итого | [6 empty] | 412113 |  |  |  |  | 7083.97
В том числе:
Материалы | [6 empty] | 231181
Машины и механизмы | [6 empty] | 18276
ФОТ | [6 empty] | 63738
Накладные расходы | [6 empty] | 64836
Сметная прибыль | [6 empty] | 36550
Временные 0
Итого | [6 empty] | 412112.71
Непредвиденные затраты 0
Итого с непредвиденными | [6 empty] | 412113
НДС 18% | [6 empty] | 74180.29
ВСЕГО по смете | [6 empty] | 486293 |  |  |  |  | 7083.97
Составил ___________________________
Проверил ___________________________