## bx_abc4
Утверждаю _______________
Ведомость объемов работ
на ремонт крыльца и отмостки здания МОУ ДОД "Детская музыкальная школа №2"
N п.п. | Наименование работ и затрат, характеристика оборудования и его масса | Единица измерения | Количество
|  |  | на. ед. измерения | по проектным данным
1 | 3 | 4 | 5 | 6
1 | Разборка железобетонных конструкций объемом более 1 м3 при помощи отбойных молотков из бетона марки: 100 | 1 м3 | 1.82
2 | Разборка покрытий и оснований: асфальтобетонных с помощью молотков отбойных | 100 м3 | 0.015
3 | Разработка грунта вручную в траншеях глубиной до 2 м без креплений с откосами, группа грунтов: 2 | 100 м3 | 0.025
4 | Устройство подстилающих слоев: песчаных | 1 м3 | 1,31
5 | Устройство подстилающих слоев :песчаных, смесь пескоцементная | 1 м3 | 0,065
6 | Устройство покрытий из тротуарной плитки, количество плитки при укладке на 1 м2: 55 шт. | 10 м2 | 1,31
7 | Установка бортовых камней бетонных: при цементобетонных покрытиях | 100 м | 0.16