## hx_abc4
Согласовано- Утверждаю- Директор МОУ ДОД "Детская музыкальная школа №2"
ЛОКАЛЬНЫЙ СМЕТНЫЙ РАСЧЕТ №
на | Ремонт крыльца и отмостки злания,
|  |  |  | Сметная стоимость | [6 empty] | 37.647 | тыс.руб.
Составлена 2000-2кв 2010г | [11 empty] | руб.
N п/п | Шифр и номер позиции норматива | Наименование работ и затрат | Количество | Стоимость единицы |  |  | Общая стоимость |  |  |  | Затраты труда рабочих, чел.-ч, не занятых обслуж. машин
|  |  |  | Всего | экспл. машин | материалов | Всего | оплаты труда | экспл. машин | материалов
|  |  | Единица измерения | оплаты труда | в т.ч. оплаты труда | возвр. мате-риалов |  |  | в т.ч. оплаты труда | возвр. мате-риалов | обслуживающие маш.
[11 empty] | на един. | всего
1 | 2 | 3 | 4 | 5 | 6 | 7 | 8 | 9 | 10 | 11 | 12 | 13
Кзп=0,81 Кмех=1,06 Кматер=0,99
1 | 46-04-003- 06 ФЕР-2001 пр. МРР № 253 | Разборка железобетонных конструкций объемом более 1 м3 при помощи отбойных молотков из бетона марки: 100 | 1.82 | 601.73 | 495.84 | 22.22 | 1095 | 152 | 902 | 41 | 12.11 | 22
|  |  | 1 м3 | 83.67 | 36.75 |  |  |  | 67 |  | 4.51 | 8
|  | НР от ОЗП+ЗПМ (Н10) - 93,06% (=110х0,846) |  | 112.07 |  |  | 204
|  | СП от ОЗП+ЗПМ (Н30) - 59,5% (=70х0,85) |  | 71.65 |  |  | 130
|  | Сметная стоимость |  |  |  |  | 1429
2 | 68-12-4 ФЕРр-2001 пр. МРР № 207 | Разборка покрытий и оснований: асфальтобетонных с помощью молотков отбойных | 0.015 | 5863.39 | 4225.37 | 0.01 | 88 | 25 | 63 | -- | 243.35 | 4
|  |  | 100 м3 конструкций | 1638.01 | 343.3 |  |  |  | 5 |  | 41.39 | 1
|  | НР от ОЗП+ЗПМ (Н10) - 97,76% (=104х0,94) |  | 1936.94 |  |  | 29
|  | СП от ОЗП+ЗПМ (Н30) - 60% |  | 1188.79 |  |  | 18
|  | Сметная стоимость |  |  |  |  | 135
3 | 01-02-057- 02 ФЕР-2001 пр. МРР № 253 к=1,15 к=1,25 | Разработка грунта вручную в траншеях глубиной до 2 м без креплений с откосами, группа грунтов: 2 | 0.025 | 1118.92 | -- | -- | 28 | 28 | -- | -- | 177.1 | 4
|  |  | 100 м3 грунта | 1118.92 | -- |  |  |  | -- |  | -- | --
|  | НР от ОЗП+ЗПМ (Н10) - 67,68% (=80х0,846) |  | 757.28 |  |  | 19
|  | СП от ОЗП+ЗПМ (Н30) - 38,25% (=45х0,85) |  | 427.99 |  |  | 11
|  | Сметная стоимость |  |  |  |  | 58
4 | 11-01-002- 01 ФЕР-2001 пр. МРР № 253 к=1,15 к=1,25 | Устройство подстилающих слоев: песчаных | 1.31 | 132.46 | 39.01 | 66.01 | 174 | 36 | 51 | 87 | 3.92 | 5
|  |  | 1 м3 подстилающего слоя | 27.44 | 3.06 |  |  |  | 4 |  | 0.38 | --
|  | НР от ОЗП+ЗПМ (Н10) - 104,058% (=123х0,846) |  | 31.74 |  |  | 42
|  | СП от ОЗП+ЗПМ (Н30) - 63,75% (=75х0,85) |  | 19.44 |  |  | 25
|  | Сметная стоимость |  |  |  |  | 241
5 | 11-01-002- 01 ФЕР-2001 пр. МРР № 253 к=1,15 к=1,25 | Устройство подстилающих слоев: песчаных, смесь пескоцементная | 0.65 | 66.82 | 39.01 | 0.37 | 43 | 18 | 25 | -- | 3.92 | 3
|  |  | 1 м3 подстилающего слоя | 27.44 | 3.06 |  |  |  | 2 |  | 0.38 | --
|  | НР от ОЗП+ЗПМ (Н10) - 104,058% (=123х0,846) |  | 31.74 |  |  | 21
|  | СП от ОЗП+ЗПМ (Н30) - 63,75% (=75х0,85) |  | 19.44 |  |  | 13
|  | Сметная стоимость |  |  |  |  | 77
6 | 148-9040-1 | Смесь пескоцементная | 0.65 | 274.18 | -- | 274.18 | 178 | -- | -- | 178 | -- | --
|  |  | м3 | -- | -- |  |  |  | -- |  | -- | --
7 | 27-07-005- 02 ФЕР-2001 пр. МРР № 253 к=1,15 к=1,25 | Устройство покрытий из тротуарной плитки, количество плитки при укладке на 1 м2: 55 шт. | 1.31 | 128.84 | 18.34 | 3.22 | 169 | 141 | 24 | 4 | 13.57 | 18
|  |  | 10 м2 | 107.28 | 0.66 |  |  |  | 1 |  | 0.08 | --
|  | НР от ОЗП+ЗПМ (Н10) - 120,132% (=142х0,846) |  | 129.67 |  |  | 170
|  | СП от ОЗП+ЗПМ (Н30) - 80,75% (=95х0,85) |  | 87.16 |  |  | 114
|  | Сметная стоимость |  |  |  |  | 453
8 | 403-9137 | Плитка тротуарная | 13.362 | 78.6 | -- | 78.6 | 1050 | -- | -- | 1050 | -- | --
|  |  | м2 | -- | -- |  |  |  | -- |  | -- | --
9 | 27-02-010- 01 ФЕР-2001 пр. МРР № 253 | Установка бортовых камней бетонных: при цементобетонных покрытиях | 0.16 | 3184.56 | 105.52 | 2479.49 | 510 | 96 | 17 | 397 | 87.49 | 14
|  |  | 100 м бортового камня | 599.55 | 9.29 |  |  |  | 1 |  | 0.85 | --
|  | НР от ОЗП+ЗПМ (Н10) - 120,132% (=142х0,846) |  | 731.42 |  |  | 117
|  | СП от ОЗП+ЗПМ (Н30) - 80,75% (=95х0,85) |  | 491.64 |  |  | 79
|  | Сметная стоимость |  |  |  |  | 706
10 | 413-9010 | Поребрик | 16 | 23.92 | -- | 23.92 | 383 | -- | -- | 383 | -- | --
|  |  | м | -- | -- |  |  |  | -- |  | -- | --
|  | Итого прямые затраты по смете: | руб. |  |  |  | 3718 | 495 | 1083 | 2140 |  | 70
|  |  | руб. | [5 empty] | 80 |  |  | 10
| Стоимость общестроительных работ - |  | руб. |  |  |  | 3539
| Материалы - |  | руб. |  |  |  | 528
| Всего оплата труда - |  | руб. |  |  |  |  | 575
| Местные и неучтенные материалы |  | руб. |  |  |  | 1433
|  | Накладные расходы - | руб. |  |  |  | 601
|  | Сметная прибыль - | руб. |  |  |  | 390
| Всего, стоимость общестроительных работ - |  | руб. |  |  |  | 4530
|  | Нормативная трудоемкость - | чел.-ч | [8 empty] | 79
|  | Сметная заработная плата - | руб. |  |  |  |  | 575
| Стоимость прочих работ - |  | руб. |  |  |  | 178
| Всего, стоимость прочих работ - |  | руб. |  |  |  | 178
|  | Итого по смете: | руб. |  |  |  | 4709
|  | Нормативная трудоемкость - | чел.-ч | [8 empty] | 79
|  | Сметная заработная плата - | руб. |  |  |  |  | 575
Пересчет итогов в цены на 2-2010 г.
| Оплата труда осн. рабочих |  | 495 | х 11,16 |  |  | 5524
| Затраты на экспл. машин |  | 1083 | х 4,45 |  |  | 4819
| (в т.ч. опл. труда механизаторов) |  | 80 | х 11,16 |  |  |  |  | 893
| Стоимость материальных ресурсов |  | 2139 | х 4,91 |  |  | 10502
| Итого прямых затрат | [5 empty] | 20845
| Накладные расходы в текущих ценах |  | 601 | х 11,16 | х 1,0 |  | 6707
| Сметная прибыль в текущих ценах |  | 390 | х 11,16 | х 1,0 |  | 4352
| ИТОГО в ценах на 2-2010 г. | [5 empty] | 31904
| Налог на добавленную стоимость (НДС) |  | 18 % |  |  |  | 5742.72
| Итого с налогом на добавленную стоимость (НДС) | [5 empty] | 37646.72